## 综合材料表
|  |  | 工程名称 | 江苏索普新材料科技有限公司 污水装置自动化改造项目 |  |  |  | 工程号 |  | 202301-23
主项号
编制 |  | 2023.10.19 |  | 综合材料表 |  |  |  | 图号 |  | P18-01/0
校核 | [7 empty] | 设计阶段 |  | 施工图
审核
序号 | 名称 | 规格 |  |  | 材料 | 单位 | 数量 | 重量 |  | 备注
[8 empty] | 单 | 总
一 | 管道
1 | 无缝不锈钢钢管
|  | Φ45X3 |  |  | 304 | 米 | 8 |  |  | GB/T 14976 B系列
|  | Φ32X3 |  |  | 304 | 米 | 20 |  |  | GB/T 14976 B系列
2 | 塑料管
|  | DN40 S6.3 |  |  | CPVC | 米 | 8 |  |  | GB/T18998
|  | DN25 S6.3 |  |  | CPVC | 米 | 20 |  |  | GB/T18998
二 | 管件
1 | 90°长半径弯头
|  | DN40 | T=3 |  | 304 | 个 | 12 |  |  | GB/T 12459
|  | DN25 | T=3 |  | 304 | 个 | 15 |  |  | GB/T 12459
|  | DN40 | S6.3 |  | CPVC | 个 | 12 |  |  | GB/T18998
|  | DN25 | S6.3 |  | CPVC | 个 | 15 |  |  | GB/T18998
2 | 等径三通
|  | DN40 | T=3 |  | 304 | 个 | 4 |  |  | GB/T 12459
|  | DN25 | T=3 |  | 304 | 个 | 4 |  |  | GB/T 12459
|  | DN40 | S6.3 |  | CPVC | 个 | 4 |  |  | GB/T18998
|  | DN25 | S6.3 |  | CPVC | 个 | 4 |  |  | GB/T18998
三 | 法兰
板式平焊法兰
|  | PN10 | DN40 | PL-RF | 304 | 个 | 26 |  |  | HG/T20592
|  | PN10 | DN25 | PL-RF | 304 | 个 | 18 |  |  | HG/T20592
|  | PN10 | DN40 | PL-RF | CPVC | 个 | 26 |  |  | GB/T18998
|  | PN10 | DN25 | PL-RF | CPVC | 个 | 18 |  |  | GB/T18998
四 | 垫片
|  | DN40 | 1.5 | RF | RPTFE | 个 | 52 |  |  | HG/T20606
|  | DN25 | 1.5 | RF | RPTFE | 个 | 36 |  |  | HG/T20606
五 | 紧固件
1 | 全螺纹螺柱
|  | M16×85 |  |  | 35CrMo | 个 | 208 |  |  | HG/T20613
|  | M12×75 |  |  | 35CrMo | 个 | 144 |  |  | HG/T20613
2 | 螺母
|  | M16 |  |  | 30CrMo |  | 416 |  |  | GB/T6175
|  | M12 |  |  | 30CrMo |  | 288 |  |  | GB/T6175
六 | 阀门
1 | 球阀
|  | DN40 | PN10 | RF | 304 |  | 8 |  |  | Q41F-10P
|  | DN25 | PN10 | RF | 304 |  | 6 |  |  | Q41F-10P
|  | DN40 | PN10 | RF | CPVC |  | 8
|  | DN25 | PN10 | RF | CPVC |  | 6