## 5 分部分项工程量清单与计价表(含定额)
纯水站整改电气安装工程量统计表
序号 | 项目名称 | 项目特征描述 | 计量 单位 | 工程量 |  | 相关设备
1 | 操作柱 | 1、名称：三防操作柱；2、规格型号BZC53-A2BD2K1GW；3、材质：塑钢等组合材料；4、内容：安装，接线，调试 | 台 | 15 |  | 1、P-809A/B(高压水泵SFD-280M-3000,110KW);2、P-801A/B/C(生水泵3-W20-200L-2,37KW);3、P-802A/B(过滤器反洗泵3-W20-180M-4,18.5KW);4、P-803(反渗透冲洗泵3-W20-160M-2,15KW);5、P-804A/B/C(淡水泵3-W20-180M-2,22KW);6、P-805A/B(自用水泵3-W20-160M-2,15KW);7、P-806A/B(SFD-250M-1500,55KW)
2 | 马达保护器 | 1、名称：马达保护器；2、规格型号：分体式，有防晃点功能；3、材质：塑料等组合材料；4、内容：安装，接线，调试 | 套 | 15 |  | 1、P-809A/B(高压水泵SFD-280M-3000,110KW);2、P-801A/B/C(生水泵3-W20-200L-2,37KW);3、P-802A/B(过滤器反洗泵3-W20-180M-4,18.5KW);4、P-803(反渗透冲洗泵3-W20-160M-2,15KW);5、P-804A/B/C(淡水泵3-W20-180M-2,22KW);6、P-805A/B(自用水泵3-W20-160M-2,15KW);7、P-806A/B(SFD-250M-1500,55KW)
3 | 控制电缆 | 1、名称：控制电缆；2、规格型号：KVVP-10*1.5;3、材质：聚乙烯绝缘聚乙烯护套铜芯线；4、内容：安装，接线、调试 | 米 | 15根*80米=1200米 |  | 1、P-809A/B(高压水泵SFD-280M-3000,110KW);2、P-801A/B/C(生水泵3-W20-200L-2,37KW);3、P-802A/B(过滤器反洗泵3-W20-180M-4,18.5KW);4、P-803(反渗透冲洗泵3-W20-160M-2,15KW);5、P-804A/B/C(淡水泵3-W20-180M-2,22KW);6、P-805A/B(自用水泵3-W20-160M-2,15KW);7、P-806A/B(SFD-250M-1500,55KW)
4 | 桥架盖板 | 1、名称：桥架盖板；2、规格型号：400*2000;3、材质：玻璃钢；4、内容：揭盖 | 米 | 80
5 | P6506 | P6506AB原电房控制抽屉柜的电机电缆及控制电缆拆下后，抽至新25A备用抽屉回路，重新接线，设置马保参数，并试机正常 | 台 |  | 2
说明：主材及设备甲供，辅材乙供。需现场查勘。