## Sheet1
行号 | 项目 | 物料编码 | 物料名称 | 型号 | 规格 | 单位 | 数量 | 用途说明 | 需求部门 | 材质
200 | QG2023110300019115 | 02090100000277 | 无缝钢管 | φ60.3*3 GB/T 14976-2012 00Cr19Ni10 |  | 千克 | 600 | 硫回收尾气取样管 | 甲醇厂
250 | QG2023110300019108 | 02090100000382 | 无缝钢管 | Φ60×5、20G、GB5310-2023 |  | 千克 | 700 | 锅炉班组检修用（壁厚＞5mm） | 热电厂
300 | QG2023110300019129 | 02090100000571 | 无缝钢管 | Φ89×8 20# GB9948-2013 GB/T12459-05 Ⅰ系列 |  | 千克 | 300 |  | 气化厂
310 | QG2023110300019129 | 02090100000572 | 无缝钢管 | Φ60.3×6 20# GB9948-2013 Ⅰ系列 |  | 千克 | 1600 |  | 气化厂
210 | QG2023110300019115 | 02090100005049 | 钢板 | 1500mm*3000mm*20mm 20# |  | 千克 | 5000 | 二期 | 甲醇厂
320 | QG2023110300019129 | 02090100005925 | 无缝钢管 | Φ355×8,GB/T14976-2012,0Cr18Ni10 |  | 千克 | 3500 |  | 气化厂 | 304
330 | QG2023110300019129 | 02090100005926 | 无缝钢管 | Φ219×17,GB6479-2013 |  | 千克 | 1000 |  | 气化厂 | 20#钢
220 | QG2023110300019115 | 02090200000133 | 钢板 | 2000mm×1000mm δ=1.5mm |  | 千克 | 1000 | 二期 | 甲醇厂
230 | QG2023110200019087 | 02090200001627 | 耐磨钢板 | 厚度10mm NM400 |  | 千克 | 1500 | 原料储运皮带机导料槽使用 | 动力厂
240 | QG2023110200019087 | 02090200001628 | 耐磨钢板 | 厚度6mm NM400 |  | 千克 | 900 | 原料储运皮带机导料槽使用 | 动力厂
230 | QG2023110300019115 | 02090200001783 | 圆钢板 | 厚度10mm,直径35cm |  | 件 | 20 | 备件补充 | 甲醇厂 | 304
240 | QG2023110300019115 | 02090300000023 | 角铁 | ∠40×4 |  | 千克 | 200 | 二期 | 甲醇厂
260 | QG2023110300019108 | 02090300000039 | 槽钢 | 10# |  | 千克 | 2000 | 锅炉班组检修用 | 热电厂
20 | QG2023103000019053 | 02090300000318 | 热镀锌扁钢 | 40×4 |  | 米 | 32 | 蒸汽平衡项目， | 电仪厂