## Sheet1
行号 | 项目 | 物料编码 | 物料名称 | 型号 | 单位 | 数量 | 需求部门
10 | QG2023103000019055 | 02039900001841 | 静电接地报警器 | SA-YF；青岛澳波泰克 | 套 | 4 | 动力厂
320 | QG2023103000019055 | 02099900000047 | 静电释放球 | AS6608防爆声光型 EXibⅡc T4Gb -20℃至60℃ 含立杆警示牌 | 套 | 6 | 动力厂
130 | QG2023110200019085 | 02039900000224 | 高压绝缘垫 | 1000×1000×8 红色条纹 | 块 | 50 | 电仪厂
180 | QG2023110200019085 | 02049900001173 | 便携式防爆伸缩听音棒 | 铜质 最短270-275mm，拉开最长1000mm，分5节，配有拢音筒 | 只 | 3 | 电仪厂
70 | QG2023110200019086 | 02080200008698 | G系列变频电机通风机 | G-315A，370W，1250rpm，50Hz，380V，风量6200m3/h，风压180Pa | 台 | 2 | 动力厂
50 | QG2023110300019115 | 02030300000710 | 法兰静电跨接线 | 接线截面积10mm2 紫铜线鼻孔径Φ18mm，长度150mm 黄绿双色线 | 只 | 500 | 甲醇厂
60 | QG2023110300019115 | 02030300000711 | 法兰静电跨接线 | 接线截面积10mm2 紫铜线鼻孔径Φ20mm，长度200mm 黄绿双色线 | 只 | 500 | 甲醇厂
70 | QG2023110300019115 | 02030300000712 | 法兰静电跨接线 | 接线截面积10mm2 紫铜线鼻孔径Φ22mm，长度200mm 黄绿双色线 | 只 | 500 | 甲醇厂
80 | QG2023110300019115 | 02030300000713 | 法兰静电跨接线 | 接线截面积10mm2 紫铜线鼻孔径Φ16mm，长度150mm 黄绿双色线 | 只 | 500 | 甲醇厂
90 | QG2023110300019115 | 02039900002228 | 静电跨接线 | 两端紫铜线鼻孔φ22，接线截面积16mm2，长度10米 黄绿双色线 | 根 | 20 | 甲醇厂
100 | QG2023110300019115 | 02039900002229 | 静电跨接线 | 两端紫铜线鼻孔φ22，接线截面积16mm2，长度20米 黄绿双色线 | 根 | 20 | 甲醇厂
110 | QG2023110300019115 | 02039900002230 | 静电跨接线 | 两端紫铜线鼻孔φ22，接线截面积16mm2，长度30米 黄绿双色线 | 根 | 20 | 甲醇厂
10 | QG2023110300019117 | 02030400000749 | LED球泡 | 灯头类型：E27大螺口，尺寸：φ100×H171mm,光通量≥2800流明 飞利浦、欧普、雷士等知名品牌 | 只 | 30 | ADC装置