## 各分厂事业部
2024-2025年度索普股份劳保鞋采购清单
分类 | 序号 | 物料名称 | 原品牌 | 现品牌 | 型号 | 面料材质要求如下 (技术参考数据附件） | 单位 | 数量 | 含税单价（元/双） | 总计（元）
足部 防护 | 1 | 绝缘靴35KV | 双安 | 双安 | 双安34-44码(耐压:35KV) | 采用天然橡胶制成。耐磨性好，绝缘性强。半筒（鞋帮高度250MM） | 双 | 10
| 2 | 电工绝缘皮鞋(低帮) | 西玛 |  |  | 1、鞋面选用头层软压花牛皮，厚度1.4mm-1.6mm,鞋帮耐撕裂性≧120N； 2、内里选用头层猪皮； 3、包头选用碳纤维包头，防砸系数达到国标GB21148-2020标准； 4、鞋底MD橡胶底，具有耐油、防滑、耐磨、耐酸碱功能。外底厚度d1≧4mm,花纹高度d2≧2.5mm，密度≦0.9g/cm3,相对体积磨耗量≦250mm3； 5、鞋垫为加厚纳米鞋垫，具有减震，透气性能，打透气孔，具有良好的透气导湿功能； 6、绝缘性能：测试电压为6kV，测试时间为1min，泄漏电流≦1.8mA。 | 双 | 400
| 6 | 防静电皮鞋(低帮) |  |  |  | 1、鞋面选用头层软压花牛皮，厚度1.4mm-1.6mm,鞋帮耐撕裂性≧120N； 2、内里选用头层猪皮； 3、包头选用碳纤维包头，防砸系数达到国标GB21148-2020标准； 4、鞋底MD橡胶底，具有耐油、防滑、耐磨、耐酸碱功能。外底厚度d1≧4mm,花纹高度d2≧2.5mm，密度≦0.9g/cm3,相对体积磨耗量≦250mm3； 5、鞋垫为加厚纳米鞋垫，具有减震，透气性能，打透气孔，具有良好的透气导湿功能； 6、防静电性能：电阻值干态：1×105-1×109，湿态：1×105-1×109。 | 双 | 2500
合计（元）
注：1.要求按照原使用的同档次产品(根据产品要求描述)进行报价，提供最新国标GB21148-2020检测报告及合格证，原装正品，包装完好。可以提高档次，不能降低档次且不接受缺项报价，否则将评定报价无效。 2.数量为两年预估数量，以每月实际需求计划数量为准。