## Sheet01
江苏索普工程科技有限公司 JiangSu SOPO Engineering Technology Co. Ltd. |  | 仪表数据表 INSTRUMENT DATA SHEET
|  | 电磁流量计 |  |  |  | 工程号ENG.NO. |  |  |  |  | 主项号PROJ.NO.
|  | ELECTROMAGNETIC FLOWMETER |  |  |  | 图号 DWG. NO. |  |  |  | 201749-05K03-07/0
[6 empty] | 设计阶段 STAGE |  | 施工图 |  |  | 第 1 张 共 1 张 SHEET OF
位号 TAG NO. |  |  | FT-21413B | [6 empty] | FT-21433
P&ID号 P&ID NO.
管道编号 LINE NO.
操作条件 OPERATING CONDITIONS
工艺介质 PROCESS FLUID |  |  | 醋酸 | [6 empty] | 醋酸
操作压力 OPER.PRESS. MPa(G)
操作温度 OPER. TEMPER.℃ |  |  | 150 | [6 empty] | 150
最大流量 MAX.FLOW m3/h |  |  | 4.0 | [6 empty] | 10kg/h
正常流量 NOR.FLOW m3/h |  |  | 2.0 | [6 empty] | 6kg/h
最小流量 MIN.FLOW m3/h |  |  | 0.5 | [6 empty] | 1kg/h
最小电导率 MIN.CONDUCTIVITY
操作密度 OPER. DENSITY kg/m3 |  |  | 1050 | [6 empty] | 1050
变送器规格 TRANSMITTER SPECIFICATION
型号 MODEL
测量范围 MEAS.RANGE m3/h |  |  | 0~5.0 m3/h | [6 empty] | 0-10kg/h
公称通径 NOMINAL DIAMETER (mm) |  |  | 1" | [6 empty] | 1/2"
本体材质 BODY MATERIAL |  |  | 316L | [6 empty] | 316L
衬里材质 LINING MATERIAL |  |  | PFA+钢丝网 | [6 empty] | PFA+钢丝网
电极材质 ELECTRODE MATERIAL |  |  | tantalum | [6 empty] | tantalum
法兰标准及等级 FLANGE STD.& RATING |  |  | ASNI B16.5 150LB | [6 empty] | ASNI B16.5 150LB
法兰尺寸及密封面 FLANGE SIZE & FACING |  |  | 1" RF | [6 empty] | 1/2" RF
接地环材质 GROUND RING MATERIAL |  |  | 钽（0.1"） | [6 empty] | 钽（0.1"）
转换器规格 CONVERTER SPECIFICATION
型号 MODEL
输出信号 OUTPUT SIGNAL |  |  | 4~20mA带Hart | [6 empty] | 4~20mA带Hart
精度 ACCURACY |  |  | ±0.2% | [6 empty] | ±0.2%
电源 POWER SUPPLY |  |  | 24VDC四线制 | [6 empty] | 24VDC四线制
电气接口尺寸 ELEC.CONN.SIZE |  |  | 1/2NPT | [6 empty] | 1/2NPT
防爆等级 EXPLOSION-PROOF CLASS |  |  | ExdIIBT4 | [6 empty] | ExdIIBT4
防护等级 ENCLOSURE PROOF |  |  | IP66 | [6 empty] | IP66
安装形式 INSTALLATION TYPE |  |  | 一体型 | [6 empty] | 一体型
数量 QUANTITY |  |  | 1台 | [6 empty] | 1台
制造厂 MANUFACTURER |  |  | 科隆 | [6 empty] | 科隆
提供配套两片焊接法兰
|  |  | 法兰间距：150 mm | [6 empty] | 法兰间距：130 mm
修 改 REV. | 说 明 DESCRIPTION | 设 计 DESD |  | 日 期 DATE | 校 核 CHED |  | 日 期 DATE |  | 审 核 APPD |  |  | 日 期 DATE
合同号
CONT.NO.
用途 SERVICE
备注 REMARKS