## sheet1
仪表数据表 INSTRUMENT DATA SHEET
|  | 磁翻板液位计 |  |  |  | 工程号 ENG. NO. |  |  |  | 主项号 PROJ.NO.
|  | MAGNETIC LEVEL GAUGE |  |  |  | 图号 DWG. NO.
|  | 合同号 CONT. NO. |  |  |  | 设计阶段 STAGE |  | 施工图 |  | 第 1 张 共 1 张 SHEET OF
位号 TAG NO. |  |  | LT15114
用途 SERVICE
P&ID号 P&ID NO.
设备位号 EQUIP. NO.
操作条件 OPERATING CONDITIONS
工艺介质 PROCESS FLUID |  |  | 含氨废水
操作压力 OPER.PRESS. MPa(G) |  |  | 0.65MP
操作温度 OPER. TEMPER.℃ |  |  | 155℃
操作密度 DENS.AT OPER.Kg/m3 |  |  | 880Kg/m3
介质粘度 DYNAMIC VISCOSITY mPa.s
法兰间距 FLANGE DISTAN. (mm) |  |  | 1000
液位计规格 LEVEL GAUGE SPECIFICATION
型号 MODEL
型式 TYPE |  |  | 侧装式
测量范围 MEAS.RANGE |  |  | 0～1000mm
精度 ACCURACY |  |  | ±10.0mm
触点容量 CONTACT RATE
电源 POWER SUPPLY
输出信号 OUTPUT SIGNAL
上限报警设定值 HIGH SET POINT
下限报警设定值 LOW SET POINT
电气接口尺寸 ELEC.CONN.SIZE
防爆等级 EXPLOSION-PROOF CLASS
防护等级 ENCLOSURE PROOF |  |  | IP65
浮子材质 MAGNETIC FLOAT MATERIAL |  |  | 316L外衬PTFE
本体材质 BODY MATERIAL |  |  | 不锈钢316SS(加厚≥5mm)
法兰标准及等级 FLANGE STD.& RATING |  |  | ANSI B16.5 150LB
法兰尺寸及密封面 FLANGE SIZE & FACING |  |  | 1" RF
附件 ACCESSORIES
制造厂 MANUFACTURER
备注 REMARKS
修 改 REV. | 说 明 DESCRIPTION | 设 计 DESD |  | 日 期 DATE | 校 核 CHED |  | 日 期 DATE |  | 审 核 APPD |  | 日 期 DATE
校 核
CHKD.
日期
DATE
日期
DATE
审 核
APPD.
设 计
DESD.
修改
REV.
校 核
CHKD.
日期
DATE
日期
DATE
审 核
APPD.
设 计
DESD.
修改
REV.