## 30KW以上低压电机
岗位 | 名称 | 位号 | 型号 | 功率(KW) | 额定转速(rpm) | 绝缘等级 | 轴承型号SKF | 生产厂家 | 重量(kg) | 额定电压
热电 | 1#空压机 | 602A | 447TS-4 | 300HP | 1487 | F | 前6316/Z2，后6316/Z2 | SULLAIR | 940 | 380
热电 | 2#空压机 | 602A | 447TS-4 | 300HP | 1487 | F | 前6319/C3，后6318/C3 | SULLAIR | 940 | 380
热电 | 3#空压机 | 602A | 447TS-4 | 300HP | 1487 | F | 前6316/Z2，后6316/Z2 | SULLAIR | 940 | 380
热电 | 4#空压机 | 602A | 447TS-4 | 300HP | 1487 | F | 前6316/Z2，后6316/Z2 | SULLAIR | 940 | 380
热电 | 1#射水泵 | O211A | WE3--315M-4 WF1 | 132KW | 1480 | F | 前6319/C3，后6319/C3 | 卧龙电气南阳防爆集团股份有限公司 | 995 | 380
热电 | 2#射水泵 | O211B | WE3--315M-4 WF1 | 132KW | 1480 | F | 前6319/C3，后6319/C3 | 卧龙电气南阳防爆集团股份有限公司 | 995 | 380
热电 | 1#高压离心油泵 | O223 | Y2-315L2-2 | 200kw | 2975 | F | / | 安徽皖南电机股份有限公司 | 1130 | 380
热电 | 2#高压离心油泵 | O248 | Y2-315L2-2 | 200kw | 2975 | F | / | 安徽皖南电机股份有限公司 | 1130 | 380
热电 | 1#疏水泵 | 0116A | Y2-200L2-2 | 37KW | 2950 | F | / | 西门子电机（中国）有限公司 | 246 | 380
热电 | 2#疏水泵 | 0116B | Y2-200L2-2 | 37KW | 2950 | F | / | 西门子电机（中国）有限公司 | 246 | 380
热电 | 1#凝结水泵 | O207A | YPT-250M-2 | 55KW | 2970 | F | 前6313/C3，后6313/C3 | 佳木斯电机股份有限公司 | 401 | 380
热电 | 2#凝结水泵 | O207B | YPT-250M-2 | 55KW | 2970 | F | 前6313/C3，后6313/C3 | 佳木斯电机股份有限公司 | 401 | 380
热电 | 1#炉罗茨风机 | O401-1a | Y2-225S-4 | 37KW | 1480 | F | / | 青岛天一集团红旗电机有限公司 | 258 | 380
热电 | 2#炉罗茨风机 | O401-1b | Y2-225S-4 | 37KW | 1480 | F | / | 青岛天一集团红旗电机有限公司 | 258 | 380
热电 | 3#炉罗茨风机 | O401-1c | Y2-225S-4 | 37KW | 1480 | F | / | 青岛天一集团红旗电机有限公司 | 258 | 380
热电 | 除尘罗茨风机 | O401-2a | Y2-225S-4 | 37KW | 1480 | F | / | 荣成市荣佳电机有限公司 | 370 | 380
热电 | 除尘罗茨风机 | O401-2b | Y2-225S-4 | 37KW | 1480 | F | / | 荣成市荣佳电机有限公司 | 370 | 380
热电 | 管道泵 | / | YBP-280M-2 | 90KW | 2970 | F | 前6314/Z2，后6314/Z2 | 江苏微特电机制造有限公司 | 880 | 380
热电1号岛 | 高压水泵1电机 | / | YE3-280S-2 | 75KW | 2975 | F | 前6314S，后6314S | 安徽皖南电机股份有限公司 | 527 | 380
热电1号岛 | 高压水泵2电机 | / | YE3-280S-2 | 75KW | 2975 | F | 前6314S，后6314S | 安徽皖南电机股份有限公司 | 527 | 380
热电2号岛 | 高压水泵1电机 | / | YE3-280S-2 | 75KW | 2975 | F | 前6314S，后6314S | 安徽皖南电机股份有限公司 | 527 | 380
热电2号岛 | 高压水泵2电机 | / | YE3-280S-2 | 75KW | 2975 | F | 前6314S，后6314S | 安徽皖南电机股份有限公司 | 527 | 380
热电3号岛 | 高压水泵1电机 | / | YE3-280S-2 | 75KW | 2975 | F | 前6314S，后6314S | 安徽皖南电机股份有限公司 | 527 | 380
热电3号岛 | 高压水泵2电机 | / | YE3-280S-2 | 75KW | 2975 | F | 前6314S，后6314S | 安徽皖南电机股份有限公司 | 527 | 380
气化 | 低压煤浆泵 | P1101A | YP280M-4W | 90kw | / | F | 前6318，后6314 | 卧龙电气南阳防爆集团股份有限公司 | 696 | 380
气化 | 低压煤浆泵 | P1101C | YP280M-4W | 90kw | / | F | 前6318，后6314 | 卧龙电气南阳防爆集团股份有限公司 | 696 | 380
气化 | 低压煤浆泵 | P1101E | YP280M-4W | 90kw | / | F | 前6318，后6314 | 卧龙电气南阳防爆集团股份有限公司 | 696 | 380
气化 | 低压煤浆泵 | P1101B | YP-315S-4W | 110KW | 1484 | F | / | 卧龙电气南阳防爆集团股份有限公司 | 600 | 380
气化 | 低压煤浆泵 | P1101D | YP-315S-4W | 110KW | 1484 | F | / | 卧龙电气南阳防爆集团股份有限公司 | 600 | 380
气化 | 低压煤浆泵 | P1101F | YP-315S-4W | 110KW | 1484 | F | / | 卧龙电气南阳防爆集团股份有限公司 | 600 | 380
气化 | 低压煤浆泵 | P1101D | YPT 280S-4 | 75KW | 1484 | F | / | 佳木斯电机股份有限公司制造 | 600 | 380
气化 | 低压煤浆泵 | P1101E | YPT 280S-4 | 75KW | 1484 | F | / | 佳木斯电机股份有限公司制造 | 600 | 380
气化 | 低压煤浆泵 | P1101F | YPT 280S-4 | 75KW | 1484 | F | / | 佳木斯电机股份有限公司制造 | 600 | 380
气化 | 高压煤浆泵 | P1103A | M3BP355SMB 4B3 | 315kw | 1487 | F | 前6322/c3，后6316C3VL0241 | ABB | 1780 | 380
气化 | 高压煤浆泵 | P1103B | M3BP355SMB 4B3 | 315kw | 1487 | F | 前6322/c3，后6316C3VL0241 | ABB | 1780 | 380
气化 | 高压煤浆泵 | P1103C | M3BP355SMB 4B3 | 315kw | 1487 | F | 前6322/c3，后6316C3VL0241 | ABB | 1780 | 380
气化 | 高压煤浆泵 | P1103D | M3BP355SMB 4B3 | 315kw | 1487 | F | 前6322/c3，后6316C3VL0241 | ABB | 1780 | 380
气化 | 高压煤浆泵 | P1103E | M3BP355SMB 4B3 | 315kw | 1487 | F | 前6322/c3，后6316C3VL0241 | ABB | 1780 | 380
气化 | 高压煤浆泵 | P1103F | M3BP355SMB 4B3 | 315kw | 1487 | F | 前6322/c3，后6316C3VL0241 | ABB | 1780 | 380
气化 | 煤浆槽搅拌器 | X1106A | M2QA315S6A-W | 75KW | 985 | F | 前6319/c3，后6319/c3 | ABB | 980 | 380
气化 | 煤浆槽搅拌器 | X1106B | M2QA315S6A-W | 75KW | 985 | F | 前6319/c3，后6319/c3 | ABB | 980 | 380
气化 | 烧嘴冷却水泵 | P1201A | YB2-315L2-2W | 200kw | 2980 | F | 前6316/Z2，后6316/Z2 | 南阳防爆电机集团有限公司 | 1320 | 380
气化 | 烧嘴冷却水泵 | P1201B | YB2-315L2-2W | 200kw | 2980 | F | 前6316/Z2，后6316/Z2 | 南阳防爆电机集团有限公司 | 1320 | 380
气化 | 烧嘴冷却水泵 | P1201C | YB2-315L2-2W | 200kw | 2980 | F | 前6316/Z2，后6316/Z2 | 南阳防爆电机集团有限公司 | 1320 | 380
气化 | 预热水泵 | P1206A | YB2-280M-4 | 90KW | 1486 | F | / | 佳木斯电机股份有限公司 | 800 | 380
气化 | 预热水泵 | P1206B | YB2-280M-4 | 90KW | 1486 | F | / | 佳木斯电机股份有限公司 | 800 | 380
气化 | 低压灰水泵 | P1303A | YB2-315L1-2W | 160KW | 2980 | F | 前6316/Z2，后6316/Z2 | 南阳防爆电机集团有限公司 | 1240 | 380
气化 | 低压灰水泵 | P1303B | YB2-315L1-2W | 160KW | 2980 | F | 前6316/Z2，后6316/Z2 | 南阳防爆电机集团有限公司 | 1240 | 380
气化 | 低压灰水泵 | P1303C | YB2-315L1-2W | 160KW | 2980 | F | 前6316/Z2，后6316/Z2 | 南阳防爆电机集团有限公司 | 1240 | 380
气化 | 脱氧水升压泵 | P1304A | YB2-315L1-2W | 160KW | 2980 | F | 前6316/Z2，后6316/Z2 | 南阳防爆电机集团有限公司 | 1240 | 380
气化 | 脱氧水升压泵 | P1304B | YB2-315L1-2W | 160KW | 2980 | F | 前6316/Z2，后6316/Z2 | 南阳防爆电机集团有限公司 | 1240 | 380
气化 | 密封水泵 | P1312A | YB2-280S-2W | 75kw | 2970 | F | / | 中国江苏大中电机股份有限公司 | 570 | 380
气化 | 密封水泵 | P1312B | YB2-280S-2W | 75kw | 2970 | F | / | 中国江苏大中电机股份有限公司 | 570 | 380
气化 | 锁斗冲洗水/废水泵 | P1316A | YB2-280M-4W | 90KW | 1485 | F | 前6317/Z2，后6317/Z2 | 南阳防爆电机集团有限公司 | 708 | 380
气化 | 锁斗冲洗水/废水泵 | P1316B | YB2-280M-4W | 90KW | 1485 | F | 前6317/Z2，后6317/Z2 | 南阳防爆电机集团有限公司 | 708 | 380
气化 | 锁斗冲洗水/废水泵 | P1316C | YB2-280M-4W | 90KW | 1485 | F | 前6317/Z2，后6317/Z2 | 南阳防爆电机集团有限公司 | 708 | 380
气化 | 水环真空泵 | P1317A | Y2-280M-4 | 90kw | 1480 | F | / | 六安江淮电机有限公司 | 630 | 380
气化 | 水环真空泵 | P1317B | Y2-280M-4 | 90kw | 1480 | F | / | 六安江淮电机有限公司 | 630 | 380
气化 | 空压机 | C2401A | 447TS-4 | 300HP | 1487 | F | 前6319/C3，后6318/C3 | SULLAIR | 940 | 380
气化 | 空压机 | C2401B | 447TS-4 | 300HP | 1487 | F | 前6319/C3，后6318/C3 | SULLAIR | 940 | 380
气化 | 冲洗水泵 | P1105A | Y250M-2W | 55KW | 2970 | F | 前6313/Z2，后6313/Z2 | 南阳防爆电机集团有限公司 | 449 | 380
气化 | 冲洗水泵 | P1105B | Y250M-2W | 55KW | 2970 | F | 前6313/Z2，后6313/Z2 | 南阳防爆电机集团有限公司 | 449 | 380
气化 | 研磨水池泵 | P1108A | YB2-200L2-2W | 37KW | 2950 | F | 前6212/P6Z2，后6212/P6Z2 | 江苏大中电机股份有限公司 靖江 | 282 | 380
气化 | 研磨水池泵 | P1108B | YB2-200L2-2W | 37KW | 2950 | F | 前6212/P6Z2，后6212/P6Z2 | 江苏大中电机股份有限公司 靖江 | 282 | 380
气化 | 研磨水池泵 | P1108C | YX3-250M-4 | 55KW | 2950 | F | 前6314，后6214 | 江苏大中电机股份有限公司 靖江 | 406 | 380
气化 | 破渣机 | X1205A | YB2-225S-4W | 37KW | 1480 | F | 前6313/Z2，后6313/Z2 | 佳木斯电机股份有限公司 | 353 | 380
气化 | 破渣机 | X1205B | YB2-225S-4W | 37KW | 1480 | F | 前6313/Z2，后6313/Z2 | 佳木斯电机股份有限公司 | 353 | 380
气化 | 破渣机 | X1205C | YB2-225S-4W | 37KW | 1480 | F | 前6313/Z2，后6313/Z2 | 佳木斯电机股份有限公司 | 353 | 380
气化 | 惰性气体真空泵 | P1301A | YB2-315S-8 | 55KW | 740 | F | 前6319/Z2，后6319/Z2 | 南阳防爆集团 | 1288 | 380
气化 | 惰性气体真空泵 | P1301B | YB2-315S-8 | 55KW | 740 | F | 前6319/Z2，后6319/Z2 | 南阳防爆集团 | 1288 | 380
气化 | 惰性气体真空泵 | P1301C | YB2-315S-8 | 55KW | 740 | F | 前6319/Z2，后6319/Z2 | 南阳防爆集团 | 1288 | 380
气化 | 沉降槽给料泵 | P1309A | YB2-225S-4 | 37KW | 1480 | F | / | 佳木斯电机股份有限公司 | 383 | 380
气化 | 沉降槽给料泵 | P1309B | YB2-225S-4 | 37KW | 1480 | F | / | 佳木斯电机股份有限公司 | 383 | 380
气化 | 沉降槽给料泵 | P1309C | YB2-225S-4 | 37KW | 1480 | F | / | 佳木斯电机股份有限公司 | 383 | 380
气化 | 沉降槽给料泵 | P1309D | YB2-225S-4 | 37KW | 1480 | F | / | 佳木斯电机股份有限公司 | 383 | 380
气化 | 沉降槽给料泵 | P1309E | YB2-225S-4 | 37KW | 1480 | F | / | 佳木斯电机股份有限公司 | 383 | 380
气化 | 沉降槽给料泵 | P1309F | YB2-225S-4 | 37KW | 1480 | F | / | 佳木斯电机股份有限公司 | 383 | 380
合成 | 冷凝液泵 | P15102A | YB2-315M-2WF1 | 132kw | 2974 | F | / | 佳木斯电机股份有限公司制造 | 1200 | 380
合成 | 冷凝液泵 | P15102B | YB2-315M-2WF1 | 132kw | 2974 | F | / | 佳木斯电机股份有限公司制造 | 1200 | 380
合成 | 冷凝液泵 | P15102C | YB3-315M-2GWF1 | 132kw | 2974 | F | 前6316，后6316 | 南阳防爆电机集团有限公司 | 1112 | 380
合成 | 第一富甲醇泵 | P15201A | YB2 280S-4WF1 | 75KW | 1488 | F | / | 佳木斯电机股份有限公司制造 | 611 | 380
合成 | 第一富甲醇泵 | P15201B | YB2 280S-4WF1 | 75KW | 1488 | F | / | 佳木斯电机股份有限公司制造 | 611 | 380
合成 | 第二富甲醇泵 | P15202A | YB2-280M-2WF1 | 90kw | 2966 | F | / | 佳木斯电机股份有限公司制造 | 560 | 380
合成 | 第二富甲醇泵 | P15202B | YB2-280M-2WF1 | 90kw | 2966 | F | / | 佳木斯电机股份有限公司制造 | 560 | 380
合成 | 脱水塔回流泵 | P15206A | YB2 280S-2WF1 | 75KW | 2977 | F | / | 佳木斯电机股份有限公司制造 | 650 | 380
合成 | 脱水塔回流泵 | P15206B | YB2 280S-2WF1 | 75KW | 2977 | F | / | 佳木斯电机股份有限公司制造 | 650 | 380
合成 | 加压塔进料泵 | P15702A | YB 280M-2WF1 | 90kw | 2980 | F | / | 佳木斯电机股份有限公司制造 | 560 | 380
合成 | 加压塔进料泵 | P15702B | YB 280M-2WF1 | 90kw | 2980 | F | / | 佳木斯电机股份有限公司制造 | 560 | 380
合成 | 常压塔回流泵 | P15705A | YB2 280s-2W | 75KW | 2970 | F | 前6314/C3，后6314/C3 | 佳木斯电机股份有限公司制造 | 558 | 380
合成 | 常压塔回流泵 | P15705B | YB2 280s-2W | 75KW | 2970 | F | 前6314/C3，后6314/C3 | 佳木斯电机股份有限公司制造 | 558 | 380
合成 | 氨压缩机油泵 | K15601-2A | YB2-225S-4W | 37kw | 1480 | F | 前6309/RZ，后6309/RZ | 南阳防爆集团 | 353 | 380
合成 | 氨压缩机油泵 | K15601-2B | YB2-225S-4W | 37kw | 1480 | F | 前6309/RZ，后6309/RZ | 南阳防爆集团 | 353 | 380
合成 | 汽提冷凝液泵 | P15101A | YB2-250M-2WF1 | 55KW | 2970 | F | / | 佳木斯电机股份有限公司制造 | 502 | 380
合成 | 汽提冷凝液泵 | P15101B | YB2-250M-2WF1 | 55KW | 2970 | F | / | 佳木斯电机股份有限公司制造 | 502 | 380
合成 | 半贫甲醇泵 | P15208A | YB2-250M-2WF1 | 55KW | 2970 | F | / | 江苏大中电机股份有限公司 | 502 | 380
合成 | 半贫甲醇泵 | P15208B | YB2-200L2-2 | 37kw | 2950 | F | 前6312/Z2，后6312/Z2 | 南阳防爆集团 | 305 | 380
合成 | 加压塔回流泵 | P15703A | YBX3-250M-2WF1 | 55KW | 2973 | F | 前6314，后6314 | 南阳防爆电机集团有限公司 | 531 | 380
合成 | 加压塔回流泵 | P15703B | YBX3-250M-2WF1 | 55KW | 2973 | F | 前6314，后6314 | 南阳防爆电机集团有限公司 | 531 | 380
合成 | 制硫鼓风机 | B05101A | YB2 225S-4W | 37KW | 1480 | F |  | 佳木斯电机股份有限公司制造 | 351 | 380
合成 | 制硫鼓风机 | B05101B | YB2 225S-4W | 37KW | 1480 | F |  | 佳木斯电机股份有限公司制造 | 351 | 380
循环水 | 循环给水泵 | P-4204 | Y3-315L2-4 | 200KW | 1484 | F | 前NU 319 EMZ1C3，后6319 | 佳木斯电机股份有限公司制造 | 1000 | 380
循环水 | 冷却塔风机 | T-4201d | WE3-315L-4W | 185KW | 1485 | F | 前6319/Z2，后6319/Z2 | 南阳防爆电机集团有限公司 | 1256 | 380
循环水 | 冷却塔风机 | T-4201g | WE3-315L3-4WF1 | 200KW | 1485 | F | 前6319/Z2，后6319/Z2 | 南阳防爆电机集团有限公司 | 1320 | 380
脱盐水 | 增压水泵 | P302A | Y2-250M-4 | 55KW | 1480 | F | / | 六安江淮电机有限公司 | 425 | 380
脱盐水 | 增压水泵 | P302B | Y2-250M-4 | 55KW | 1480 | F | / | 六安江淮电机有限公司 | 425 | 380
脱盐水 | 增压水泵 | P302C | Y2-250M-4 | 55KW | 1480 | F | / | 六安江淮电机有限公司 | 425 | 380
脱盐水 | 原水泵 | P101A | Y2-280M-4 | 90kw | 1480 | F | / | 六安江淮电机有限公司 | 685 | 380
脱盐水 | 原水泵 | P101B | Y2-280M-4 | 90kw | 1480 | F | / | 六安江淮电机有限公司 | 685 | 380
脱盐水 | 原水泵 | P101C | YE2-280M-4 | 90kw | 1480 | F | 前6316，后6316 | 六安江淮电机有限公司 | 641 | 380
脱盐水 | 高压泵 | P201A | Y2-280M-2 | 90kw | 2965 | F | / | THREE PHASE IN DUCTLON MOTOR | 540 | 380
脱盐水 | 高压泵 | P201B | Y2-280M-2 | 90kw | 2965 | F | / | THREE PHASE IN DUCTLON MOTOR | 540 | 380
脱盐水 | 高压泵 | P201C | Y2-280M-2 | 90kw | 2965 | F | / | THREE PHASE IN DUCTLON MOTOR | 540 | 380
脱盐水 | 高压泵 | P201D | Y2-280M-2 | 90kw | 2965 | F | / | THREE PHASE IN DUCTLON MOTOR | 540 | 380
脱盐水 | 除盐水泵 | P303A | Y2-315L2-2 | 185KW | 2975 | F | 前6317，后6317 | THREE PHASE IN DUCTLON MOTOR | 1170 | 380
脱盐水 | 除盐水泵 | P303B | Y2-315L2-2 | 185KW | 2975 | F | 前6316，后6316 | THREE PHASE IN DUCTLON MOTOR | 1170 | 380
脱盐水 | 除盐水泵 | P303C | Y2-315L2-2 | 185KW | 2975 | F | 前6316，后6316 | THREE PHASE IN DUCTLON MOTOR | 1170 | 380
脱盐水 | 除盐水泵 | P303D | Y2-315L2-2 | 185KW | 2975 | F | 前6316，后6316 | THREE PHASE IN DUCTLON MOTOR | 1170 | 380
脱盐水 | 除盐水泵 | P303E | Y2-315L2-2 | 200KW | 2975 | F | / | 六安江淮电机有限公司 | 1168 | 380
储运 | 除尘器 | DC21007 | M2JA225M4A | 45kw | 1480 | F | 前6313/C3，后6312/C3 | 上海ABB电机有限公司 | 396 | 380
| 1#配仓皮带机 | A2103A/B | YVF2-225M-4 | 45kw | 1480 | F |  | 西门子电机（中国)有限公司 | 343 | 380
储运 | 2#皮带机 | A2105A | Y2-225M-4 | 45kw | 1480 | F | 前6313/C3，后6312/C3 | 西门子电机（中国)有限公司 | 400 | 380
储运 | 2#皮带机 | A2105B | Y2-225M-4 | 45kw | 1480 | F | 前6313/C3，后6312/C3 | 西门子电机（中国)有限公司 | 400 | 380
储运 | 3#皮带机 | A2107A | Y2-250M-4 | 55KW | 1480 | F | / | 西门子电机（中国)有限公司 | 415 | 380
储运 | 3#皮带机 | A2107B | Y2-250M-4 | 55KW | 1480 | F | / | 西门子电机（中国)有限公司 | 415 | 380
储运 | 4#皮带机 | A2108A | Y2-225S-4 | 45KW | 1475 | F | / | 西门子电机（中国)有限公司 | 400 | 380
储运 | 4#皮带机 | A2108B | Y2-225S-4 | 45KW | 1475 | F | / | 西门子电机（中国)有限公司 | 400 | 380
储运 | 5#皮带机 | A21011A | Y2-225M-4 | 45KW | 1475 | F | / | 西门子电机（中国)有限公司 | 400 | 380
储运 | 5#皮带机 | A21011B | Y2-225M-4 | 45KW | 1475 | F | / | 西门子电机（中国)有限公司 | 400 | 380
储运 | 3#配仓皮带机 | A21012A | Y2-250M-4 | 55KW | 1480 | F | / | 西门子电机（中国)有限公司 | 415 | 380
储运 | 3#配仓皮带机 | A21012B | Y2-250M-4 | 55KW | 1480 | F | / | 西门子电机（中国)有限公司 | 415 | 380
储运 | 1#皮带机 | A2101 | YVF2-315L1-4 | 160KW | 变频 | F | / | 西门子电机（中国)有限公司 | 1150 | 380
储运 | 码头2#皮带机 | A90102 | YVF2-315L2-4 | 200KW | 变频 | F | / | 西门子电机（中国)有限公司 | 1230 | 380
储运 | 码1#皮带机 | A90101 | YVF2-280S-4 | 75KW | 变频 | F | / | 西门子电机（中国)有限公司 | 570 | 380
储运 | 大倾角皮带机 | A2106A | Y2-280S-4 | 75KW | 1480 | F | / | 西门子电机（中国)有限公司 | 553 | 380
储运 | 大倾角皮带机 | A2106B | Y2-280S-4 | 75KW | 1480 | F | / | 西门子电机（中国)有限公司 | 553 | 380
污水 | 反应池A循环水泵 | P4402A | Y2-280S-4 | 75KW | 1480 | F | / | 西门子电机（中国)有限公司 | 553 | 380
污水 | 反应池A循环水泵 | P4402B | Y2-280S-4 | 75KW | 1480 | F | / | 西门子电机（中国)有限公司 | 553 | 380
污水 | 反应池A循环水泵 | P4402C | Y2-280S-4 | 75KW | 1480 | F | / | 西门子电机（中国)有限公司 | 553 | 380
污水 | 反应池A循环水泵 | P4402D | Y2-280S-4 | 75KW | 1480 | F | / | 西门子电机（中国)有限公司 | 553 | 380
污水 | 反应池B循环水泵 | P4403A | Y2-280S-4 | 75KW | 1480 | F | / | 西门子电机（中国)有限公司 | 553 | 380
污水 | 反应池B循环水泵 | P4403B | Y2-280S-4 | 75KW | 1480 | F | / | 西门子电机（中国)有限公司 | 553 | 380
污水 | 反应池B循环水泵 | P4403C | Y2-280S-4 | 75KW | 1480 | F | / | 西门子电机（中国)有限公司 | 553 | 380
污水 | 反应池B循环水泵 | P4403D | Y2-280S-4 | 75KW | 1480 | F | / | 西门子电机（中国)有限公司 | 553 | 380
污水 | 反应池C循环水泵 | P4404A | Y2-280S-4 | 75KW | 1480 | F | / | 西门子电机（中国)有限公司 | 553 | 380
污水 | 反应池C循环水泵 | P4404B | Y2-280S-4 | 75KW | 1480 | F | / | 西门子电机（中国)有限公司 | 553 | 380
污水 | 反应池C循环水泵 | P4404C | Y2-280S-4 | 75KW | 1480 | F | / | 西门子电机（中国)有限公司 | 553 | 380
污水 | 反应池C循环水泵 | P4404D | Y2-280S-4 | 75KW | 1480 | F | / | 西门子电机（中国)有限公司 | 553 | 380
污水 | 反应池D循环水泵 | P4405A | Y2-280S-4 | 75KW | 1480 | F | / | 西门子电机（中国)有限公司 | 553 | 380
污水 | 反应池D循环水泵 | P4405B | Y2-280S-4 | 75KW | 1480 | F | / | 西门子电机（中国)有限公司 | 553 | 380
污水 | 反应池D循环水泵 | P4405C | Y2-280S-4 | 75KW | 1480 | F | / | 西门子电机（中国)有限公司 | 553 | 380
污水 | 反应池D循环水泵 | P4405D | Y2-280S-4 | 75KW | 1480 | F | / | 西门子电机（中国)有限公司 | 553 | 380
污水 | 曝气池离心鼓风机 | C4401A | WE3-315L2-2 | 200KW | 2980 | F | 前6317/C3，后6317/C3 | 卧龙电气南阳集团防爆股份有限公司 | 1300 | 380
污水 | 曝气池离心鼓风机 | C4401B | WE3-315L2-2 | 200KW | 2980 | F | 前6317/C3，后6317/C3 | 卧龙电气南阳集团防爆股份有限公司 | 1300 | 380
污水 | 曝气池离心鼓风机 | C4401E | WE3-315L2-2 | 200KW | 2980 | F | 前6317/C3，后6317/C3 | 卧龙电气南阳集团防爆股份有限公司 | 1300 | 380
污水 | 曝气池离心鼓风机 | C4401F | WE3-315L2-2 | 200KW | 2980 | F | 前6317/C3，后6317/C3 | 卧龙电气南阳集团防爆股份有限公司 | 1300 | 380
污水 | 中水泵 | P4411A | YXB-280S 2V1SK W | 75KW | 2970 | F | / | 江苏大中电机股份有限公司 | 505 | 380
污水 | 中水泵 | P4411B | YXB-280S 2V1SK W | 75KW | 2970 | F | / | 江苏大中电机股份有限公司 | 505 | 380
污水 | 中水泵 | P4411C | YE3-225S-4 | 37KW | 1480 | F | / | 江苏大中电机股份有限公司 | 350 | 380
污水 | 高压消防泵 | P4101A | Y2-315M-2 | 132KW | 2975 | F | 前6317，后6317 | 安徽皖南电机股份有限公司 | 1000 | 380
污水 | 高压消防泵 | P4101B | Y2-315M-2 | 132KW | 2975 | F | 前6317，后6317 | 安徽皖南电机股份有限公司 | 1000 | 380
污水 | 高压消防泵 | P4101C | Y2-315M-2 | 132KW | 2975 | F | 前6317，后6317 | 安徽皖南电机股份有限公司 | 1000 | 380
污水 | 高压消防泵 | P4101D | Y2-315M-2 | 132KW | 2975 | F | 前6317，后6317 | 安徽皖南电机股份有限公司 | 1000 | 380
污水 | 高压消防泵 | P4101E | Y2-315M-2 | 132KW | 2975 | F | 前6317，后6317 | 安徽皖南电机股份有限公司 | 1000 | 380
污水 | 精甲醇泵 | P40103A | YB2-280S-4 | 55KW | 1480 | F | 前6317/Z2，后6316/Z2 | 南阳防爆集团有限公司 | 623 | 380
污水 | 精甲醇泵 | P40103B | YB2-280S-4 | 55KW | 1480 | F | 前6317/Z2，后6316/Z2 | 南阳防爆集团有限公司 | 623 | 380
污水 | 余热回收（集团大楼 | PT101 | Y2-225S-4 | 37KW | 1475 | F | / | 江苏大中电机股份有限公司 | 343 | 380
污水 | 余热回收（甲醇大楼 | PT102 | Y2-225S-4 | 37KW | 1475 | F | / | 江苏大中电机股份有限公司 | 343 | 380
新污水 | 中间池提升泵 | P104A | W20-225S/M-04 | 37KW | 1480 | F | 前6314-C3(27kg），后6314-C3(27kg） | 万高（南通）电机制造有限公司 | 351 | 380
新污水 | 中间池提升泵 | P104B | W20-225S/M-04 | 37KW | 1480 | F | 前6314-C3(27kg），后6314-C3(27kg） | 万高（南通）电机制造有限公司 | 351 | 380
新污水 | 射流循环泵 | P105A1 | W20-280S/M-04 | 90kw | 1485 | F | 前6316-C3(34kg），后6316-C3(34kg） | 万高（南通）电机制造有限公司 | 703 | 380
新污水 | 射流循环泵 | P105A2 | W20-280S/M-04 | 90kw | 1485 | F | 前6316-C3(34kg），后6316-C3(34kg） | 万高（南通）电机制造有限公司 | 703 | 380
新污水 | 射流循环泵 | P105A3 | W20-280S/M-04 | 90kw | 1485 | F | 前6316-C3(34kg），后6316-C3(34kg） | 万高（南通）电机制造有限公司 | 703 | 380
新污水 | 射流循环泵 | P105B1 | W20-280S/M-04 | 90kw | 1485 | F | 前6316-C3(34kg），后6316-C3(34kg） | 万高（南通）电机制造有限公司 | 703 | 380
新污水 | 射流循环泵 | P105B2 | W20-280S/M-04 | 90kw | 1485 | F | 前6316-C3(34kg），后6316-C3(34kg） | 万高（南通）电机制造有限公司 | 703 | 380
新污水 | 射流循环泵 | P105B3 | W20-280S/M-04 | 90kw | 1485 | F | 前6316-C3(34kg），后6316-C3(34kg） | 万高（南通）电机制造有限公司 | 703 | 380
新污水 | 射流循环泵 | P105C1 | W20-280S/M-04 | 90kw | 1485 | F | 前6316-C3(34kg），后6316-C3(34kg） | 万高（南通）电机制造有限公司 | 703 | 380
新污水 | 射流循环泵 | P105C2 | W20-280S/M-04 | 90kw | 1485 | F | 前6316-C3(34kg），后6316-C3(34kg） | 万高（南通）电机制造有限公司 | 703 | 380
新污水 | 射流循环泵 | P105C3 | W20-280S/M-04 | 90kw | 1485 | F | 前6316-C3(34kg），后6316-C3(34kg） | 万高（南通）电机制造有限公司 | 703 | 380
新污水 | 射流循环泵 | P105D1 | W20-280S/M-04 | 90kw | 1485 | F | 前6316-C3(34kg），后6316-C3(34kg） | 万高（南通）电机制造有限公司 | 703 | 380
新污水 | 射流循环泵 | P105D2 | W20-280S/M-04 | 90kw | 1485 | F | 前6316-C3(34kg），后6316-C3(34kg） | 万高（南通）电机制造有限公司 | 703 | 380
新污水 | 射流循环泵 | P105D3 | W20-280S/M-04 | 90kw | 1485 | F | 前6316-C3(34kg），后6316-C3(34kg） | 万高（南通）电机制造有限公司 | 703 | 380
新污水 | 检测排放池提升泵 | P106A | W20-225S/M-04 | 37KW | 1480 | F | 前6314-C3(27kg）后6314-C3(27kg） | 万高（南通）电机制造有限公司 | 351 | 380
新污水 | 检测排放池提升泵 | P106B | W20-225S/M-04 | 37KW | 1480 | F | 前6314-C3(27kg）后6314-C3(27kg） | 万高（南通）电机制造有限公司 | 351 | 380
醋酸加氢 | 渗透凝液输送泵 | K01204 | YBXN-208S-4W | 75kw | 1486 | F | / | 南阳防爆集团股份有限公司 | 677 | 380
醋酸加氢 | 循环气压缩机 | KO1202 | YB3 -400M2-12W | 185kw | 493 | F | / | 佳木斯电机股份有限公司 | 2764 | 380
醋酸加氢 | 冷冻机 | PK01601A | YB3 -315L1-2 | 160kw | 2900 | F | 前6317/C3，后6317 | 佳木斯电机股份有限公司 | 1108 | 380
醋酸加氢 | 冷冻机 | PK01601B | YB3 -315L1-2 | 160kw | 2900 | F | 前6317/C3，后6317 | 佳木斯电机股份有限公司 | 1108 | 380
醋酸加氢 | 醋酸加压泵 | P02103A | YBBP250M-4 | 55kw | 1485 | F | 前6314/Z2，后6314/Z2 | 南阳防爆集团股份有限公司 | 620 | 380
醋酸加氢 | 醋酸加压泵 | P02103B | YBBP250M-4 | 55kw | 1485 | F | 前6314/Z2，后6314/Z2 | 南阳防爆集团股份有限公司 | 620 | 380
甲醇小二期 | 第二半贫甲醇泵 | P15212A | YBX2-280M-2W | 90kw | 2975 | F | 前6314，后6314 | 南阳防爆集团股份有限公司 | 696 | 380
甲醇小二期 | 第二半贫甲醇泵 | P15212B | YBX2-280M-2W | 90kw | 2975 | F | 前6314，后6314 | 南阳防爆集团股份有限公司 | 696 | 380
新硫回收 | 主风机 | C-1A | YBX3-280S-2W | 75kw | 2975 | F | 前6314，后6314 | 南阳防爆集团有限公司 | 625 | 380
新硫回收 | 主风机 | C-1B | YBX3-280S-2W | 75kw | 2975 | F | 前6314，后6314 | 南阳防爆集团有限公司 | 625 | 380
新硫回收 | 焚烧炉风机 | C-2A | YX3-280M-4 | 90KW | 1485 | F | / | 安徽皖南电机股份有限公司 | 595 | 380
新硫回收 | 焚烧炉风机 | C-2B | YX3-280M-4 | 90KW | 1485 | F | / | 安徽皖南电机股份有限公司 | 595 | 380
新硫回收 | 锅炉给水泵 | P-2A | YBX2-280M-2W | 90KW | 2970 | F | 前6314，后6314 | 佳木斯电机股份有限公司制造 | 620 | 380
新硫回收 | 锅炉给水泵 | P-2B | YBX2-280M-2W | 90KW | 2970 | F | 前6314，后6314 | 佳木斯电机股份有限公司制造 | 620 | 380
醋酸Ⅱ期 | 合成釜搅拌器 | M21301 | 445T | 150HP | 1485 | F | 前6318/C3，后6316/C3 | MARATHON(USA) | / | 380
醋酸Ⅱ期 | 甲醇进料泵 | P21301A | M3GP 315SMB | 110kW | 2980 | F | 前6316/C3，后6316/C3 | ABB | / | 380
醋酸Ⅱ期 | 甲醇进料泵 | P21301B | 405HPZ | 100HP | 2965 | F | 前6313/C3，后6313/C3 | RELIANCEEECTRICCO | / | 380
醋酸Ⅱ期 | 甲醇进料泵 | P21301C | 405HPZ | 200HP | 2965 | F | 前6313/C3，后6313/C3 | RELIANCEEECTRICCO | / | 380
醋酸Ⅱ期 | 脱水塔进料泵 | P21403A | 365TS | 75HP | 2955 | F | 前6212-2Z-J/C3，后6212-2Z-J/C3 | U.S.ELECTRICAL MOTORS | / | 380
醋酸Ⅱ期 | 脱水塔进料泵 | P21403B | 365TS | 75HP | 2955 | F | 前6212-2Z-J/C3，后6212-2Z-J/C3 | U.S.ELECTRICAL MOTORS | / | 380
新醋酸 | 成品塔回流泵 | P21407A | 405TS | 100HP | 2955 | F | 前6214/C3，后6214/C3 | U.S.ELECTRICAL MOTORS | / | 380
新醋酸 | 成品塔回流泵 | P21407B | 405TS | 100HP | 2955 | F | 前6214/C3，后6214/C3 | U.S.ELECTRICAL MOTORS | / | 380
新醋酸 | 促进剂泵 | P21401A | 405HPZ | 100HP | 2965 | F | / | RELIANCE ELE(瑞恩 | / | 380
新醋酸 | 促进剂泵 | P21401B | 405HPZ | 100HP | 2965 | F | / | RELIANCE ELE(瑞恩 | / | 380
新醋酸 | 促进剂泵 | P21401C | 445HPZ | 200HP | 2965 | F | / | RELIANCE ELECTRICCO | / | 380
新醋酸 | 稀酸泵 | P21406A | 405HPZ | 100HP | 2965 | F | / | RELIANCE ELE(瑞恩 | / | 380
新醋酸 | 稀酸泵 | P21406B | 405HPZ | 100HP | 2965 | F | / | RELIANCE ELE(瑞恩 | / | 380
新醋酸 | 贫液泵 | P21413A | 365HPZ | 75HP | 2960 | F | 前6313/C3，后6313/C3 | RELIANCE ELE(瑞恩 | / | 380
新醋酸 | 贫液泵 | P21413B | 365HPZ | 75HP | 2960 | F | 前6313/C3，后6313/C3 | RELIANCE ELE(瑞恩 | / | 380
醋酸Ⅱ期 | 开工循环泵 | P21304A | 326T | 50HP | 1475 | F | 前6311/C3，后6311/C3 | RELIANCEELECTRICNDUSTRIALCO | / | 380
醋酸Ⅱ期 | 开工循环泵 | P21304B | 326T | 50HP | 1475 | F |  | RELIANCE ELE CTRICCO | / | 380
醋酸Ⅱ期 | 冷凝水泵 | P21306A | YB2-250M-2W | 55KW | 2965 | F | 前6314，后6314 | 南阳防爆集团有限公司 | / | 380
醋酸Ⅱ期 | 冷凝水泵 | P21306B | YB2-250M-2W | 55KW | 2965 | F | / | 南阳防爆集团有限公司 | / | 380
醋酸Ⅱ期 | 闪蒸罐外循环泵 | P21307A | 324TS | 40HP | 2965 | F | / | RELIANCE | / | 380
醋酸Ⅱ期 | 闪蒸罐外循环泵 | P21307B | 324TS | 40HP | 2965 | F | / | RELIANCE | / | 380
醋酸Ⅱ期 | 初分塔回流泵 | P21402A | 324TS | 40HP | 2945 | F | 前6311-2Z-J/C3,后6211- 2ZJ/C3 | U.S.ELECTRICAL MOTORS | / | 380
醋酸Ⅱ期 | 初分塔回流泵 | P21402B | 324TS | 40HP | 2945 | F | 前6311-2Z-J/C3,后6211- 2ZJ/C3 | U.S.ELECTRICAL MOTORS | / | 380
醋酸Ⅱ期 | 脱水塔回流泵 | P21404A | 326TS | 50HP | 2945 | F | 前6311-2Z/C3,后6211- 2Z/C3 | U.S.ELECTRICAL MOTORS | / | 380
醋酸Ⅱ期 | 脱水塔回流泵 | P21404B | 326TS | 50HP | 2945 | F | 前6311-2Z/C3,后6211- 2Z/C3 | U.S.ELECTRICAL MOTORS | / | 380
醋酸Ⅱ期 | 成品中间泵 | P21202A | 364TS | 60HP | 2950 | F | 前6212-2Z-J/C3，后6212-2Z-J/C3 | EMERSONMOTORCOMPANY | / | 380
醋酸Ⅱ期 | 成品中间泵 | P21202B | 364TS | 60HP | 2950 | F | 前6212-2Z-J/C3，后6212-2Z-J/C3 | EMERSONMOTORCOMPANY | / | 380
醋酸 | 醋酸输送泵 | P5211 | YB2-250M-4W | 55KW | 1480 | F | / | 南阳防爆集团股份有限公司 | 511 | 380
新醋酸 | 成品塔进料泵 | P21405A | 324TS | 40HP | 2945 | F | 前6311-2Z-J/C3,后6211- 2ZJ/C3 | U.S.ELECTRICAL MOTORS | / | 380
新醋酸 | 成品塔进料泵 | P21405B | 324TS | 40HP | 2945 | F | 前6311-2Z-J/C3,后6211- 2ZJ/C3 | U.S.ELECTRICAL MOTORS | / | 380
醋酸三期 | 合成釜搅拌器 | M31301 | I8K079X420 | 300HP | 1480 | F | / | BALDOR | / | 380
醋酸三期 | 合成釜循环泵 | P31304A | YBPT280M-4W | 90KW | 1786 | F | 前6317/C3，后6317/C3 | 佳木斯电机股份有限公司制造 | 790 | 380
醋酸三期 | 合成釜循环泵 | P31304B | YBPT280M-4W | 90KW | 1786 | F | 前6317/C3，后6317/C3 | 佳木斯电机股份有限公司制造 | 790 | 380
醋酸三期 | 促进剂泵 | P31401A | YB2-315M-2W | 132KW | 2980 | F | 前6316/Z2，后6316/Z2 | 南阳防爆集团股份有限公司 | 1130 | 380
醋酸三期 | 促进剂泵 | P31401B | YB2-315M-2W | 132KW | 2980 | F | 前6316/Z2，后6316/Z2 | 南阳防爆集团股份有限公司 | 1130 | 380
醋酸三期 | 稀酸泵 | P31406A | YB2-280M-2W | 90kW | 2975 | F | 前6314/Z2，后6314/Z2 | 南阳防爆集团股份有限公司 | 641 | 380
醋酸三期 | 稀酸泵 | P31406B | YB2-280M-2W | 90kW | 2975 | F | 前6314/Z2，后6314/Z2 | 南阳防爆集团股份有限公司 | 641 | 380
醋酸三期 | 甲醇进料泵 | P31301A | YB2-315L-2W | 185KW | 2980 | F | 前6316/Z2，后6316/Z2 | 南阳防爆集团股份有限公司 | 1340 | 380
醋酸三期 | 甲醇进料泵 | P31301B | YB2-315L-2W | 185KW | 2980 | F | 前6316/Z2，后6316/Z2 | 南阳防爆集团股份有限公司 | 1340 | 380
醋酸三期 | 贫液泵 | P31413A | YB2-280M-2W | 90KW | 2975 | F | 前6314/Z2，后6314/Z2 | 南阳防爆集团股份有限公司 | 641 | 380
醋酸三期 | 贫液泵 | P31413B | YB2-280M-2W | 90KW | 2975 | F | 前6314/Z2，后6314/Z2 | 南阳防爆集团股份有限公司 | 641 | 380
醋酸三期 | 成品塔回流泵 | P31407A | YB2-280S-2W | 75KW | 2970 | F | 前6314，后6314 | 南阳防爆集团股份有限公司 | 570 | 380
醋酸三期 | 成品塔回流泵 | P31407B | YB2-280S-2W | 75kW | 2970 | F | 前6314，后6314 | 南阳防爆集团股份有限公司 | 570 | 380
醋酸三期 | 成品中间泵 | P31202A | YB2-280M-2W | 90kW | 2975 | F | 前6314/Z2，后6314/Z2 | 南阳防爆集团股份有限公司 | 641 | 380
醋酸三期 | 成品中间泵 | P31202B | YB2-280M-2W | 90kW | 2975 | F | 前6314/Z2，后6314/Z2 | 南阳防爆集团股份有限公司 | 641 | 380
醋酸三期 | 脱水塔进料泵 | P31403A | 365TS | 75HP | 2960 | F | 前65BC03J30X，后65BC03J30X | BALDOR | / | 380
醋酸三期 | 脱水塔进料泵 | P31403B | 365TS | 75HP | 2960 | F | 前65BC03J30X，后65BC03J30X | BALDOR | / | 380
醋酸三期 | 成品塔进料泵 | P31405A | B576274-030 | 40HP | 2960 | F | / | BALDOR | / | 380
醋酸三期 | 成品塔进料泵 | P31405B | B576274-030 | 40HP | 2960 | F | / | BALDOR | / | 380
醋酸三期 | 冷凝水泵 | P31306A | YB2-200M-4 | 55KW | 1475 | F | 前6314/Z2，后6314/Z2 | 南阳防爆集团股份有限公司 | 485 | 380
醋酸三期 | 冷凝水泵 | P31306B | YB2-200M-4 | 55KW | 1475 | F | 前6314/Z2，后6314/Z2 | 南阳防爆集团股份有限公司 | 485 | 380
醋酸三期 | 闪蒸罐循环泵 | P31307A | B576271-010 | 50HP | 1475 | F | / | BALDOR | / | 380
醋酸三期 | 闪蒸罐循环泵 | P31307B | B576271-010 | 50HP | 1475 | F | / | BALDOR | / | 380
醋酸三期 | 脱水塔回流泵 | P31404A | YB2-225-2W | 45KW | 2970 | F | 前6312，后6312 | 南阳防爆集团股份有限公司 | 342 | 380
醋酸三期 | 脱水塔回流泵 | P31404B | YB2-225-2W | 45KW | 2970 | F | 前6312，后6312 | 南阳防爆集团股份有限公司 | 342 | 380
二氧化碳 | CO2循环水泵 | P10301A | YB315M2-4 | 160kW | 1485 | F | / | 佛山市顺德区信源电机有限公司 | 1030 | 380
二氧化碳 | CO2循环水泵 | P10301B | YB315M2-4 | 160kW | 1485 | F | / | 佛山市顺德区信源电机有限公司 | 1030 | 380
二氧化碳 | CO2循环水泵 | P10301C | YB315M2-4 | 160kW | 1485 | F | / | 佛山市顺德区信源电机有限公司 | 1030 | 380
乙酯 | 冷凝水泵 | P3114A | YB2-280S-2W | 75KW | 2975 | F | 前6314/Z2，后6314/Z2 | 南阳防爆集团新普电机有限公司 | 597 | 380
乙酯 | 冷凝水泵 | P3114B | YB2-280S-2W | 75KW | 2975 | F | 前6314/Z2，后6314/Z2 | 南阳防爆集团新普电机有限公司 | 597 | 380
乙酯 | 冷却塔风机 | T12201A | Y2-315L2-4W | 200kW | 1485 | F | / | 上海上电电机有限公司 | 1180 | 380
乙酯 | 冷却塔风机 | T12201B | Y2-315L2-4W | 200kW | 1485 | F | / | 上海上电电机有限公司 | 1180 | 380
码头储槽区 | 消防水泵 | P5305C | Y315S-4W | 110kW | 1486 | F | / | 江苏大中电机股份有限公司 | 1000 | 380
码头储槽区 | 消防水泵 | P5305B | Y315M-4 | 132kW | 1486 | F | / | 江苏贝得电机股份有限公司 | 1020 | 380
码头储槽区 | 消防水泵 | P5305A | Y315S-4W | 110kW | 1486 | F | / | 江苏大中电机股份有限公司 | 1000 | 380
码头储槽区 | 消防泡沫泵 | P5306A | Y315M-4W | 160kW | 1486 | F | / | 江苏大中电机股份有限公司 | 1160 | 380
码头储槽区 | 消防泡沫泵 | P5306B | Y315M-4W | 160kW | 1486 | F | / | 江苏贝得电机股份有限公司 | 1200 | 380
码头储槽区 | 消防泡沫泵 | P5306C | Y315M-4W | 160kW | 1486 | F | / | 江苏大中电机股份有限公司 | 1160 | 380
码头储槽区 | 甲醇输送泵 | P5302B | F82-717J4EM | 90kW | 2960 | F | / | 大连帝国屏蔽电泵公司 | / | 380
码头储槽区 | 甲醇输送泵 | P5302A | F82-717J4EM | 90kW | 2960 | F | / | 大连帝国屏蔽电泵公司 | / | 380
尾气回收 | 真空泵(I） | P09201A | YB3 315L1-6 | 110kW | 991 | F | 前6319/C3，后6319/C3 | 佳木斯电机股份有限公司 | 1134 | 380
尾气回收 | 真空泵(I） | P09201B | YB3 315L1-6 | 110kW | 991 | F | 前6319/C3，后6319/C3 | 佳木斯电机股份有限公司 | 1134 | 380
尾气回收 | 真空泵(I） | P09201C | YB3 315L1-6 | 110kW | 991 | F | 前6319/C3，后6319/C3 | 佳木斯电机股份有限公司 | 1134 | 380
尾气回收 | 真空泵(I） | P09201D | YB3 315L1-6 | 110kW | 991 | F | 前6319/C3，后6319/C3 | 佳木斯电机股份有限公司 | 1134 | 380
尾气回收 | 真空泵(I） | P09201E | YB3 315L1-6 | 110kW | 991 | F | 前6319/C3，后6319/C3 | 佳木斯电机股份有限公司 | 1134 | 380
尾气回收 | 罗茨鼓风机 | C09202A | YB3 280S-4 | 75kW | 1488 | F | / | 佳木斯电机股份有限公司 | 640 | 380
尾气回收 | 罗茨鼓风机 | C09202B | YB3 280S-4 | 75kW | 1488 | F | / | 佳木斯电机股份有限公司 | 640 | 380
尾气回收 | 罗茨鼓风机 | C09202C | YB3 280S-4 | 75kW | 1488 | F | / | 佳木斯电机股份有限公司 | 640 | 380
空分水汽 | 冷凝水输送泵 | P24103A | Y3-315M-4W | 132kW | 1485 | F | 前 NU319EM/C3Z1，后6319 | 佳木斯电机股份有限公司 | 1100 | 380
空分水汽 | 冷凝水输送泵 | P24103B | Y3-315M-4W | 132kW | 1485 | F | 前 NU319EM/C3Z1，后6319 | 佳木斯电机股份有限公司 | 1100 | 380
空分水汽 | 一级水泵 | P2101A | YX3E355M1-6 | 185kW | 980 | F | / | 南阳防爆股份有限公司 | 1500 | 380
空分水汽 | 一级水泵 | P2101B | Y355M2-6 | 185kW | 980 | F | 前6322，后6322 | 中国六安江淮电机有限公司 | 1400 | 380
空分水汽 | 一级水泵 | P2101C | YX3E355M1-6 | 185kW | 980 | F | / | 南阳防爆股份有限公司 | 1500 | 380
新空分 | 螺杆式氟利昂冷冻机 | RU20301A | NE405TSD-2 | 148HP | 2975 | F | 前6313/C3，后6313/C3 | 无锡空调冷冻设备公司（约克） | 680 | 380
新空分 | 螺杆式氟利昂冷冻机 | RU20301B | NE405TSD-2 | 148HP | 2975 | F | 前6313/C3，后6313/C3 | 无锡空调冷冻设备公司（约克） | 680 | 380
空分车间 | 冷却水泵 | WP30301A | Y250M-2 | 55kw | 2970 |  | 前6314，后6314 | 浙江特种电机有限公司 | 403 | 380
空分车间 | 冷却水泵 | WP30301B | Y250M-2 | 55kw | 2970 |  | 前6314，后6314 | 浙江特种电机有限公司 | 403 | 380
空分车间 | 减温水泵 | P24101A | YBX3-225M-2 | 45kw | 2952 |  | 前6313，后6313 | 南阳防爆股份有限公司 | 415 | 380
空分车间 | 减温水泵 | P24101B | YBX3-225M-2 | 45kw | 2952 |  | 前6313，后6313 | 南阳防爆股份有限公司 | 415 | 380
空分车间 | 冷凝水加压泵 | P24102C | Y225M-2 | 45KW | 2970 |  | 前6313，后6313 | 江苏大中电机股份有限公司 | 290 | 380
空分车间 | 冷凝水加压泵 | P24102C | Y225M-2 | 45KW | 2970 |  | 前6313，后6313 | 江苏大中电机股份有限公司 | 290 | 380
空分车间 | 罗茨鼓风机 | C30301A | YB315L2-8 | 110kW | 740 | F | / | 中华人民共和国南阳防爆电机厂制造 | 1300 | 380
空分车间 | 罗茨鼓风机 | C30301B | YB315L2-8 | 110kW | 740 | F | / | 中华人民共和国南阳防爆电机厂制造 | 1300 | 380
空分车间 | 罗茨鼓风机 | C30301C | YB315L2-8 | 110kW | 735 | F | / | 安徽皖南电机股份有限公司 | 1270 | 380
空氮压 | 空气压缩机 | C24211A | 447TS-4 | 300HP | 1487 | F | 前6319/C3，后6319/C3 | SULLAIRCORPORATION(寿力亚洲公司） | 940 | 380
空氮压 | 空气压缩机 | C24211B | 447TS-4 | 300HP | 1487 | F | 前6319/C3，后6319/C3 | SULLAIRCORPORATION(寿力亚洲公司） | 940 | 380
空氮压 | 氮气压缩机 | C24201A | LS-20/150LMC | 110kW | 1475 | F | 前6319/C3，后6319/C3 | SULLAIRCORPORATION(寿力亚洲公司） | 760 | 380
空氮压 | 空气压缩机 | C24211C | LS-20/150LMC | 110kW | 1475 | F | 前6319/C3，后6319/C3 | SULLAIRCORPORATION(寿力亚洲公司） | 760 | 380
空分车间 | 氮气压缩机 | C24201C | 449TS-4 | 350HP | 1485 | F | 前6319/C3，后6319/C3 | SULLAIRCORPORATION(寿力亚洲公司） | 1300 | 380
空分车间 | 氮气压缩机 | C24201D | 449TS-4 | 350HP | 1485 | F | 前6319/C3，后6319/C3 | SULLAIRCORPORATION(寿力亚洲公司） | 1300 | 380
空分车间 | 氮气压缩机 | C24201E | 449TS-4 | 350HP | 1485 | F | 前6319/C3，后6319/C3 | SULLAIRCORPORATION(寿力亚洲公司） | 1300 | 380
空分冷冻 | 冷冻机 | C24301C | SERIALNO | 156kW | 2000 | F | 前6313/C3，后6313/C3 | 约克无锡空调冷冻设备公司 | 725 | 380
空分冷冻 | 冷冻机 | C24301D | 024W26529-503 | 147kW | 1640 | F | 前6313/C3，后6313/C3 | 约克无锡空调冷冻设备公司 | 725 | 380
空分冷冻 | 氨压缩机 | C4301B | YX3B355L2-8 | 200kw | 738 | F | 前6322，后6322 | 南阳防爆集团股份有限公司 | 1750 | 380
空分冷冻 | 氨压缩机 | C4301C | YX3B355L2-8 | 200kw | 738 | F | 前6322，后6322 | 南阳防爆集团股份有限公司 | 1750 | 380
空分冷冻 | 氨压缩机 | C4301D | YX3B355L2-8 | 200kw | 738 | F | 前6322，后6322 | 南阳防爆集团股份有限公司 | 1750 | 380
空分冷冻 | 氨压缩机 | C4301E | YX3B355L2-8 | 200kw | 738 | F | 前6322，后6322 | 南阳防爆集团股份有限公司 | 1750 | 380
空分水汽 | 冷却塔风机(北） | T32301A | Y2-315S-4W | 110kW | 1485 | F | / | / | 935 | 380
空分水汽 | 冷却塔风机(南） | T32301A1 | Y2-315S-4W | 110kW | 1485 | F | / | 上海上电电机有限公司 | 935 | 380
空分水汽 | 冷却塔风机(北） | T32301B | Y2-315S-4W | 110kW | 1485 | F | / | 上海上电电机有限公司 | 935 | 380
空分水汽 | 冷却塔风机(南） | T32301B1 | Y2-315S-4W | 110kW | 1485 | F | / | 上海上电电机有限公司 | 935 | 380
空分水汽 | 冷却塔风机(北） | T32301C | Y2-315S-4W | 110kW | 1485 | F | / | 上海上电电机有限公司 | 935 | 380
空分水汽 | 冷却塔风机(南） | T32301C1 | Y2-315S-4W | 110kW | 1485 | F | / | 上海上电电机有限公司 | 935 | 380
空分水汽 | 工业水泵 | P2105 | YX3E400S-6 | 280kW | 983 | F | 前6322，后6322 | 南阳防爆集团股份有限公司 | 1900 | 380
空分水汽 | 工业水泵 | P2103A | YX3E315L1-4 | 160kW | 1479 | F | 前6319，后6319 | 南阳防爆集团股份有限公司 | 1090 | 380
空分水汽 | 工业水泵 | P2103B | YX3E315L1-4 | 160kW | 1479 | F | 前6319，后6319 | 南阳防爆集团股份有限公司 | 1090 | 380
空分水汽 | 工业水泵 | P2103C | YX3E315L1-4 | 160kW | 1479 | F | 前6319，后6319 | 南阳防爆集团股份有限公司 | 1090 | 380
空分水汽 | 反冲洗泵 | P2104 | WE3-225M-4 | 45KW | 1480 | B | 前N313EM，后6313 | 江苏花山集团有限公司 | 335 | 380
码头发酸 | 醋酸输送泵 | P5202A | YB2-250M-2W | 55kw | 2965 | F | 前6313，后6313 | 江苏锡安达防爆股份有限公司 | 439 | 380
码头发酸 | 醋酸输送泵 | P5202B | YB2-250M-2W | 55kw | 2965 | F | 前6313，后6313 | 江苏锡安达防爆股份有限公司 | 439 | 380
码头发酸 | 醋酸泵 | P5310A | YB2-250M-2W | 55kw | 2965 | F | 前6313/Z2，后6313/Z2 | 江苏锡安达防爆股份有限公司 | 439 | 380
码头发酸 | 醋酸泵 | P5310B | YB2-250M-2W | 55kw | 2965 | F | 前6313/Z2，后6313/Z2 | 江苏锡安达防爆股份有限公司 | 439 | 380
码头发酸 | 醋酸泵 | P5310C | YB2-250M-2W | 55kw | 2965 | F | 前6313/Z2，后6313/Z2 | 江苏锡安达防爆股份有限公司 | 439 | 380
码头发酸 | 液硫输送泵 | P35201A | YB2-250M-2W | 55kw | 2970 | F | / | 山东华力电机集团股份有限公司 | 449 | 380
码头发酸 | 液酸输送泵 | P25201B | YB2-250M-2W | 55kw | 2970 | F | / | 山东华力电机集团股份有限公司 | 449 | 380
消防泵房 | 冷却泵 | P8202A | YE3-280S-2 | 75kW | 2970 | F | / | 南阳防爆集团微特电机有限公司 | 560 | 380
消防泵房 | 冷却泵 | P8202B | YE3-280S-2 | 75kW | 2970 | F | / | 南阳防爆集团微特电机有限公司 | 560 | 380
消防泵房 | 泡沫泵 | P8205A | YX3E315L1-4 | 160kW | 1480 | F | 前6319，后6319 | 南阳防爆集团股份有限公司 | 1310 | 380
消防泵房 | 泡沫泵 | P8205B | YX3E315L1-4 | 160kW | 1480 | F | 前6319，后6319 | 南阳防爆集团股份有限公司 | 1310 | 380
三期废水 | 罗茨鼓风机 | P402A | HM2-225S-4 | 37KW | 1480 | F | / | 山东华力电机集团股份有限公司 | 277 | 380
三期废水 | 罗茨鼓风机 | P402B | HM2-225S-4 | 37KW | 1480 | F | / | 山东华力电机集团股份有限公司 | 277 | 380
三期废水 | 罗茨鼓风机 | P402C | HM2-225S-4 | 37KW | 1480 | F | / | 山东华力电机集团股份有限公司 | 277 | 380
醋酸（老桶装） | 醋酸输送泵 | P5111A | YBX3-315S-2W | 110KW | 2981 | F | / | 佳木斯电机股份有限公司 | 1067 | 380
醋酸（老桶装） | 醋酸输送泵 | P5111B | YBX3-315S-2W | 110KW | 2981 | F | / | 佳木斯电机股份有限公司 | 1067 | 380
醋酸（老桶装） | 醋酸输送泵 | P5111C | YBX3-280M-2 | 90KW | 2977 | F | / | 佳木斯电机股份有限公司 | 635 | 380
醋酸（老桶装） | 醋酸输送泵 | P5111D | YBX3-280M-2 | 90KW | 2977 | F | / | 佳木斯电机股份有限公司 | 635 | 380
醋酸一期 | 成品塔中间泵 | P1202A | YBX4-280S-2 | 75KW | 2974 | F | / | 佳木斯电机股份有限公司 | 612 | 380
醋酸一期 | 成品塔中间泵 | P1202B | YBX4-280S-2 | 75KW | 2974 | F | / | 佳木斯电机股份有限公司 | 612 | 380
醋酸一期 | 甲醇加料泵 | P1301A | YBX5-280S-2WF2 | 75KW | 2985 | F | 前6314/C3，后6314/C3 | 佳木斯电机股份有限公司 | 796 | 380
醋酸一期 | 甲醇加料泵 | P1301B | YBX5-280S-2WF2 | 75KW | 2985 | F | 前6314/C3，后6314/C3 | 佳木斯电机股份有限公司 | 796 | 380
醋酸一期 | 除盐水输送泵 | P1306A | YBX4-280S-4W | 75KW | 1488 | F | 前6317/C3，后6314/C3 | 卧龙电气南阳防爆电机有限公司 | 805 | 380
醋酸一期 | 除盐水输送泵 | P1306B | YBX4-280S-4W | 75KW | 1488 | F | 前6317/C3，后6314/C3 | 卧龙电气南阳防爆电机有限公司 | 805 | 380
醋酸一期 | 促进剂泵 | P1401A | YBX5-280S-2WF2 | 75KW | 2985 | F | 前6314/C3，后6314/C3 | 佳木斯电机股份有限公司 | 796 | 380
醋酸一期 | 促进剂泵 | P1401B | YBX5-280S-2WF2 | 75KW | 2985 | F | 前6314/C3，后6314/C3 | 佳木斯电机股份有限公司 | 796 | 380
醋酸一期 | 脱水塔进料泵 | P1403A | YBX4-225M-2W | 45kw | 2944 | F | 前6312/C3，后6312/C3 | 卧龙电气南阳防爆电机有限公司 | 445 | 380
醋酸一期 | 脱水塔进料泵 | P1403B | YBX4-225M-2W | 45kw | 2944 | F | 前6312/C3，后6312/C3 | 卧龙电气南阳防爆电机有限公司 | 445 | 380
醋酸一期 | 脱水塔回流泵 | P1404A | YBX4-225M-2WF1 | 45kw | 2961 | F | / | 佳木斯电机股份有限公司 | 373 | 380
醋酸一期 | 脱水塔回流泵 | P1404B | YBX4-225M-2WF1 | 45kw | 2961 | F | / | 佳木斯电机股份有限公司 | 373 | 380
醋酸一期 | 稀酸泵 | P1406A | YBX5 280S-2WF2 | 75KW | 2985 | F | 前6314/C3，后6314/C3 | 佳木斯电机股份有限公司 | 796 | 380
醋酸一期 | 稀酸泵 | P1406B | YBX5 280S-2WF2 | 75KW | 2985 | F | 前6314/C3，后6314/C3 | 佳木斯电机股份有限公司 | 796 | 380
醋酸一期 | 成品塔回流泵 | P1407A | YBX4 225M-2WF2 | 45kw | 2961 | F | / | 佳木斯电机股份有限公司 | 373 | 380
醋酸一期 | 成品塔回流泵 | P1407B | YBX4 225M-2WF2 | 45kw | 2961 | F | / | 佳木斯电机股份有限公司 | 373 | 380
醋酸一期 | 贫液泵 | P1413A | YBX5 280S-2WF2 | 75KW | 2985 | F | 前6314/C3，后6314/C3 | 佳木斯电机股份有限公司 | 796 | 380
醋酸一期 | 贫液泵 | P1413B | YBX5 280S-2WF2 | 75KW | 2985 | F | 前6314/C3，后6314/C3 | 佳木斯电机股份有限公司 | 796 | 380
甲醇二期CO精制电房（净化） | 汽提冷凝液泵 | P215101A | YBX3-225M--2WF1 | 45 | 2898 | F | 前6313/C3 后6313/C3 | 江苏锡安达防爆电机有限公司 | 420 | 380
甲醇二期CO精制电房（净化） | 汽提冷凝液泵 | P215101B | YBX3-225M--2WF1 | 45 | 2898 | F | 前6313/C3 后6313/C3 | 江苏锡安达防爆电机有限公司 | 420 | 380
甲醇二期CO精制电房（净化） | 高温冷凝液泵 | P215102A | YBX3-315L1--2WF1 | 160 | 2982 | F | 前6317/C3 后6317/C3 | 佳木斯电机股份有限公司 | 1248 | 380
甲醇二期CO精制电房（净化） | 高温冷凝液泵 | P215102B | YBX3-315L1--2WF1 | 160 | 2982 | F | 前6317/C3 后6317/C3 | 佳木斯电机股份有限公司 | 1248 | 380
甲醇二期CO精制电房（压缩） | 富氢气氨压机 | K215402 | YBX3-355M1--10WF1 | 110 | 590 | F | 前6322，后6322 | 卧龙电气南阳防爆集团股份公司 | 1610 | 380
甲醇二期CO精制电房（净化） | 低压给水泵 | P230003A | YBX3-315M1--2WF1 | 132 | 2982 | F | 前6317/C3 后6317/C3 | 佳木斯电机股份有限公司 | 1195 | 380
甲醇二期CO精制电房（净化） | 低压给水泵 | P230003B | YBX3-315M1--2WF1 | 132 | 2982 | F | 前6317/C3 后6317/C3 | 佳木斯电机股份有限公司 | 1195 | 380
甲醇二期CO精制电房（净化） | 第一富甲醇泵 | P215201A | YBX3-250M--4WF1 | 55 | 1485 | F | 前6314/C3 后6314/C3 | 卧龙电气南阳防爆集团股份公司 | 510 | 380
甲醇二期CO精制电房（净化） | 第一富甲醇泵 | P215201B | YBX3-250M--4WF1 | 55 | 1485 | F | 前6314/C3 后6314/C3 | 卧龙电气南阳防爆集团股份公司 | 510 | 380
甲醇二期CO精制电房（净化） | 第二富甲醇泵 | P215202A | YBX3-250M--2WF1 | 55 | 2972 | F | 前6314/C3 后6314/C3 | 卧龙电气南阳防爆集团股份公司 | 531 | 380
甲醇二期CO精制电房（净化） | 第二富甲醇泵 | P215202B | YBX3-250M--2WF1 | 55 | 2972 | F | 前6314/C3 后6314/C3 | 卧龙电气南阳防爆集团股份公司 | 531 | 380
甲醇二期CO精制电房（净化） | 第三富甲醇泵 | P215203A | YBX3-315L--2WF1 | 185 | 2980 | F | 前6316/C3 后6316/C3 | 卧龙电气南阳防爆集团股份公司 | 1370 | 380
甲醇二期CO精制电房（净化） | 第三富甲醇泵 | P215203B | YBX3-315L--2WF1 | 185 | 2980 | F | 前6316/C3 后6316/C3 | 卧龙电气南阳防爆集团股份公司 | 1370 | 380
甲醇二期CO精制电房（净化） | 第四富甲醇泵 | P215204A | YBX3-315L--2WF1 | 160 | 2980 | F | 前6316/C3 后6316/C3 | 卧龙电气南阳防爆集团股份公司 | 1240 | 380
甲醇二期CO精制电房（净化） | 第四富甲醇泵 | P215204B | YBX3-315L--2WF1 | 160 | 2980 | F | 前6316/C3 后6316/C3 | 卧龙电气南阳防爆集团股份公司 | 1240 | 380
甲醇二期CO精制电房（精馏） | 加压塔进料泵 | P215702A | YBX3-250M-2WF1 | 55 | 2939 | F | 前6314/C3 后6314/C3 | 卧龙电气南阳防爆集团股份公司 | 531 | 380
甲醇二期CO精制电房（精馏） | 加压塔进料泵 | P215702B | YBX3-250M-2WF1 | 55 | 2939 | F | 前6314/C3 后6314/C3 | 卧龙电气南阳防爆集团股份公司 | 531 | 380
甲醇二期除盐水(热电） | UF反洗泵 | P406A | YE3-225S-4 | 37 | 1480 | F | / | 湘潭电机股份有限公司 | 320 | 380
甲醇二期除盐水(热电） | UF反洗泵 | P406B | YE3-225S-4 | 37 | 1480 | F | / | 湘潭电机股份有限公司 | 320 | 380
甲醇二期除盐水(热电） | UF反洗泵 | P406C | YE3-225S-4 | 37 | 1480 | F | / | 湘潭电机股份有限公司 | 320 | 380
甲醇二期除盐水(热电） | 一级RO增压泵 | P407A | YE3-225S-4 | 37 | 1480 | F | / | 湘潭电机股份有限公司 | 320 | 380
甲醇二期除盐水(热电） | 一级RO增压泵 | P407B | YE3-225S-4 | 37 | 1480 | F | / | 湘潭电机股份有限公司 | 320 | 380
甲醇二期除盐水(热电） | 一级RO增压泵 | P407C | YE3-225S-4 | 37 | 1480 | F | / | 湘潭电机股份有限公司 | 320 | 380
甲醇二期除盐水(热电） | 一级RO高压泵 | P409A | YE3-315M-2 | 132 | 2981 | F | / | 佳木斯电机股份公司 | 925 | 380
甲醇二期除盐水(热电） | 一级RO高压泵 | P409B | YE3-315M-2 | 132 | 2981 | F | / | 佳木斯电机股份公司 | 925 | 380
甲醇二期除盐水(热电） | 二级RO高压泵 | P413A | YE3-315S-2 | 110 | 2981 | F | / | 佳木斯电机股份公司 | 824 | 380
甲醇二期除盐水(热电） | 二级RO高压泵 | P413B | YE3-315S-2 | 110 | 2981 | F | / | 佳木斯电机股份公司 | 824 | 380
甲醇二期除盐水(热电） | EDI增压泵 | P415A | YE3-200L2-2 | 37 | 2950 | F | / | 湘潭电机有限公司 | 263 | 380
甲醇二期除盐水(热电） | EDI增压泵 | P415B | YE3-200L2-2 | 37 | 2950 | F | / | 湘潭电机有限公司 | 263 | 380
甲醇二期除盐水(热电） | EDI增压泵 | P415C | YE3-200L2-2 | 37 | 2950 | F | / | 湘潭电机有限公司 | 263 | 380
甲醇二期除盐水(热电） | 除盐水泵 | P416A | YE3-315S-2 | 110 | 2980 | F | / | 湘潭电机有限公司 | 919 | 380
甲醇二期除盐水(热电） | 除盐水泵 | P416B | YE3-315S-2 | 110 | 2980 | F | / | 湘潭电机有限公司 | 919 | 380
甲醇二期除盐水(热电） | 除盐水泵 | P416C | YE3-315S-2 | 110 | 2980 | F | / | 湘潭电机有限公司 | 919 | 380
甲醇二期低变液（气化） | 不合格水流泵 | BFT-SP-P02 | YE4-250M-2 | 55 | 2965 | F |  | 佳木斯电机股份有限公司 | 444 | 380
甲醇二期低变液（气化） | 除盐水泵A | BFT-SP-P08A | YPT3-280S-2 | 75 | 2974 | F |  | 佳木斯电机股份有限公司 | 482 | 380
甲醇二期低变液（气化） | 除盐水泵B | BFT-SP-P08B | YPT3-280S-2 | 75 | 2974 | F |  | 佳木斯电机股份有限公司 | 482 | 380
甲醇二期空分（动力） | 液体膨胀发电机机 | P01563 | M3BP 315MSD | 160 | 3019 | F | 前6316/C3 后6316/C3 | ABB | 1025 | 380
甲醇二期空分（动力） | 冷却水泵A | P01201A | YE3-315S-4 | 110 | 1490 | F | 前6319/C3 后6319/C3 | 广东省东莞电机有限公司 | 880 | 380
甲醇二期空分（动力） | 冷却水泵B | P01201B | YE3-315S-4 | 110 | 1490 | F | 前6319/C3 后6319/C3 | 广东省东莞电机有限公司 | 880 | 380
甲醇二期空分（动力） | 冷冻水泵A | P01202A | YE3-280S-2 | 75 | 2970 | F | 前6317/C3 后6314/C3 | 广东省东莞电机有限公司 | 530 | 380
甲醇二期空分（动力） | 冷冻水泵B | P01202A | YE3-280S-2 | 75 | 2970 | F | 前6317/C3 后6314/C3 | 广东省东莞电机有限公司 | 530 | 380
甲醇二期空分（动力） | 液氮高压泵 | P01702A | Y2VP280S-8 | 37 | 740 | F |  | 中达电机股份有限公司 | 525 | 380
甲醇二期空分（动力） | 液氮高压泵 | P01702B | Y2VP280S-8 | 37 | 740 | F |  | 中达电机股份有限公司 | 525 | 380
甲醇二期空分（动力） | 液氧充装泵 | P01451A | HEF355XG-02/D | 315 | 2990 |  |  | WEG GROUP | 2370 | 380
甲醇二期空分（动力） | 液氧充装泵 | P01451A | HEF355XG-02/D | 315 | 2990 |  |  | WEG GROUP | 2370 | 380
气化（磨煤） | 低压煤浆泵 | P1101G | YPT3-280M-4W | 90 | 1488 | F |  | 佳木斯电机股份有限公司 | 660 | 380
气化（磨煤） | 低压煤浆泵 | P1101H | YPT3-280M-4W | 90 | 1488 | F |  | 佳木斯电机股份有限公司 | 660 | 380
气化 | 高压煤浆泵 | P1103G | M3JP355SMA 4IMB3/IM1001 | 200 | 1596 | F | 前6322/C3 后6316/C3 | ABB | 1815 | 380
气化 | 高压煤浆泵 | P1103H | M3JP355SMA 4IMB3/IM1001 | 200 | 1596 | F | 前6322/C3 后6316/C3 | ABB | 1815 | 380
气化 | 有机废液泵 | P2209 | YBBP-250M-4WF1 | 55 | / | F |  | 南阳防爆微特电机有限公司 | 520 | 380
气化 | 烧嘴冷却泵 | P1201D | YBX3-280M-2W | 90 | 2982 | F | 前6314/C3 后6314/C3 | 佳木斯电机股份有限公司 | 688 | 380
气化 | 烧嘴冷却泵 | P1201E | YBX3-280M-2W | 90 | 2982 | F | 前6314/C3 后6314/C3 | 佳木斯电机股份有限公司 | 688 | 380
气化 | 预热水泵 | P1206C | YBX3-280M-4W | 90 | 1488 |  |  | 佳木斯电机股份有限公司 | 705 | 380
气化 | 预热水泵 | P1206D | YBX3-280M-4W | 90 | 1488 |  |  | 佳木斯电机股份有限公司 | 705 | 380
气化 | 惰性气体真空泵 | P1301D | YBX3-280M-8W | 45 | 742 |  | 前6317 后6314 | 卧龙电气南阳防爆电机有限公司 | 750 | 380
气化 | 惰性气体真空泵 | P1301E | YBX3-280M-8W | 45 | 742 |  | 前6317 后6314 | 卧龙电气南阳防爆电机有限公司 | 750 | 380
气化 | 低压灰水泵 | P1303D | YBX3-315L1-2W | 160 | 2981 |  |  | 佳木斯电机股份有限公司 | 1210 | 380
气化 | 低压灰水泵 | P1303E | YBX3-315L1-2W | 160 | 2981 |  |  | 佳木斯电机股份有限公司 | 1210 | 380
气化 | 沉降槽给料泵 | P1309G | YBX3-225S-4W | 37 | 1475 |  |  | 佳木斯电机股份有限公司 | 355 | 380
气化 | 沉降槽给料泵 | P1309H | YBX3-225S-4W | 37 | 1475 |  |  | 佳木斯电机股份有限公司 | 355 | 380
气化 | 锁斗冲洗水泵 | P1316D | YBX3-280M-4W | 90 | 1475 |  |  | 佳木斯电机股份有限公司 | 705 | 380
气化 | 锁斗冲洗水泵 | P1316E | YBX3-280M-4W | 90 | 1475 |  |  | 佳木斯电机股份有限公司 | 705 | 380
气化（磨煤） | 煤浆槽搅拌器 | X1106C | M2BAX-315SMB6IMB3/IM1001 | 75 | 993 |  | 前6319/C3 后6316/C3 | ABB | 791 | 380
气化 | 沉降槽底流泵 | P1302G | YBX4-225M-4 | 45 | 1472 |  |  | 江苏士林电机有限公司 | 415 | 380
气化 | 沉降槽底流泵 | P1302H | YBX4-225M-4 | 45 | 1472 |  |  | 江苏士林电机有限公司 | 415 | 380
循环水（动力） | 凉水塔风机 | T241101C | YE3-315L-4 | 185 | 1485 |  |  | 湘潭湘电电机有限公司 | 1160 | 380