## sheet1
仪表数据表 INSTRUMENT DATA SHEET
质量流量计
合同号 CONT. NO.
位号 TAG NO. |  |  | FE/FT-21407
用途 SERVICE |  |  | 出工段促进剂密度及流量
P&ID号 P&ID NO.
管道编号 LINE NO.
操作条件 OPERATING CONDITIONS
工艺介质 PROCESS FLUID |  |  | 促进剂溶液
操作压力 OPER.PRES.MPa(G) |  |  | 3.24
操作温度 OPER.TEMPER. ℃ |  |  | 40
最大流量 MAX.FLOW |  |  | 80t/h
正常流量 NOR.FLOW |  |  | 60t/h
最小流量 MIN.FLOW
操作状态粘度 VISC.AT OPER. mPa.s |  |  | 0.39
操作状态密度 DENS.AT OPER. Kg/m3 |  |  | 1889
分子量 MOLECULAR WEIGHT
介质比热 FLUID SPECIFIC HEAT
流量管规格 FLOW TUBE SPECIFICATION
型号 MODEL
测量范围 MEAS.RANGE |  |  | 0-80t/h
公称通径 NOMINAL DIAMETER (mm) |  |  | 2"
本体材质 BODY MATERIAL |  |  | 316L
衬里材质 LINING MATERIAL |  |  | ——
电极材质 ELECTRODE MATERIAL |  |  | ——
电气接口尺寸 ELEC.CONN.SIZE |  |  | 1/2"NPT
防爆等级 EXPLOSION-PROOF CLASS |  |  | ExibⅡCT4
法兰标准及等级 FLANGE STD.& RATING |  |  | ANSI B16.5 600LB
法兰尺寸及密封面 FLANGE SIZE & FACING |  |  | 2"RF
允许压损 ALLOWED PRESSURE LOST
衬里保护环材质 LINING-PROTEC. MATERIAL |  |  | ——
转换器(显示仪表)规格 CONVERTER(DISPLAY) SPECIFICATION
输出信号 OUTPUT SIGNAL |  |  | 4~20mA(两路)带Hart ,1路频率
积算 TOTALIZER |  |  | 带
精度 ACCURACY |  |  | 质量：±0.15%F.S；密度：±0.2kg/m³
防护等级 ENCLOSURE PROOF | [5 empty] | IP66
电气接口尺寸 ELEC.CONN.SIZE | [5 empty] | 1/2"NPT
安装形似 TNSTALLATON TYPE | [5 empty] | 分体式
电源 POWER SUPPLY |  |  | 24 VDC (四线制)
数量 QUATITY |  |  |  |  | 1
制造厂 MANUFACTURER |  |  | EMERSON/KROHNE/E+H
备注 REMARKS
1、法兰间距：600mm（密封面间距610mm）；2、ISO17025国际溯源认证标准;3、醋酸装置使用业绩
修 改 REV. | 说 明 DESCRIPTION | 设 计 DESD |  | 日 期 DATE |  |  | 校 核 CHED | 日 期 DATE | 审 核 APPD | 日 期 DATE