## 管段表
[8 empty] | 编制 |  |  | 2024.08.07 |  |  | 管段材料表 | [7 empty] | 工程名称 |  | 镇江海纳川物流产业发展有限责任公司海纳川长江码头2#泊位 发放效能提升项目 |  |  |  |  | 工程号 |  | 202403-04 | 图号 | P16-01/0
[8 empty] | 校核 | [20 empty] | 主项号 |  |  | 专业 | 工艺
[8 empty] | 审核 | [13 empty] | 主项名称 | [6 empty] | 设计 阶段 |  | 施工图
管段号 | 起止点 |  | 管道等级 | 设计温度℃ | 设计压力 MPa | 管 子 |  |  |  |  | 法 兰 | [5 empty] | 垫片(PN、DN同法兰) |  |  |  |  | 螺 柱 及 螺 母 |  |  |  |  | 阀 门 |  |  |  |  | 管 件 |  |  |  | 是否保温
| 起点 | 终点 |  |  |  | 名 称 及 规 格 |  | 材料 | 数量 m | 标准号或图号 | Class | DN | 密封形式 | 材料 | 数量 | 标准号或图号 | 代号 | 厚度 | 密封代号 | 数量 | 标准号或图号 | 名称 | 规格 | 材料 | 套数 | 标准 | 名称及规格 |  | 材料 | 数量 | 标准号或图号 | 名称及规格 | 材料 | 数量 | 标准号或图号
AC-5391 | 醋酸厂醋酸管道 | V5305原有进料管道AC-5302 | ALL1 | 60 | 0.98 | 无缝钢管 | φ219.1×3.76 | 316L | 280 | ANSI B36.19 | 150 | 8" | RF | 316L | 14 | HG/T20615 | 填充改性聚四氟乙烯板 | 3 | RF | 14 | HG/T20627 | 全螺纹螺栓/管法兰专用螺母 | M20×130/M20 | 35/25 | 112 | HG/T20634 | 球阀 | 8" | 316L | 5 | Q41W-20RL | EL(90) 8" | 316L | 10 | ANSI B16.9 | 是
[6 empty] | 无缝钢管 | φ33.4×3.38 | 316L | 0.5 | ANSI B36.19 | 150 | 1" | RF | 316L | 4 | HG/T20615 | 填充改性聚四氟乙烯板 | 3 | RF | 4 | HG/T20627 | 全螺纹螺栓/管法兰专用螺母 | M14×85/M14 | 35/25 | 16 | HG/T20634 | 球阀 | 1" | 316L | 2 | Q41W-20RL | T(R) 10"×8" | 316L | 1 | ANSI B16.9 | 是
[32 empty] | R(C) 8"×4" | 316L | 2 | ANSI B16.9 | 是
[32 empty] | 支管座 1" | 316L | 2 | GB/T19326-2022 | 是
AC-5392 | V5305/V5306 | P5310A/P5310D/P5310E/P5310F | ALL1 | 45 | 0.2 | 无缝钢管 | φ355.6×4.78 | 316L | 90 | ANSI B36.19 | 150 | 14" | RF | 316L | 6 | HG/T20615 | 填充改性聚四氟乙烯板 | 3 | RF | 6 | HG/T20627 | 全螺纹螺栓/管法兰专用螺母 | M27×160/M27 | 35/25 | 72 | HG/T20634 | 球阀 | 14" | 316L | 3 | Q41W-20RL | EL(90) 14" | 316L | 3 | ANSI B16.9 | 是
[6 empty] | 无缝钢管 | φ219.1×3.76 | 316L | 50 | ANSI B36.19 | 150 | 8" | RF | 316L | 16 | HG/T20615 | 填充改性聚四氟乙烯板 | 3 | RF | 16 | HG/T20627 | 全螺纹螺栓/管法兰专用螺母 | M20×130/M20 | 35/25 | 128 | HG/T20634 | 球阀 | 8" | 316L | 4 | Q41W-20RL | EL(90) 8" | 316L | 3 | ANSI B16.9 | 是
[6 empty] | 无缝钢管 | φ21.3×2.77 | 316L | 1 | ANSI B36.19 | 150 | 1/2" | RF | 316L | 8 | HG/T20615 | 填充改性聚四氟乙烯板 | 3 | RF | 8 | HG/T20627 | 全螺纹螺栓/管法兰专用螺母 | M14×80/M14 | 35/25 | 32 | HG/T20634 | 球阀 | 1/2" | 316L | 4 | Q41W-20RL | T(S) 14" | 316L | 2 | ANSI B16.9 | 是
[32 empty] | T(S) 8" | 316L | 1 | ANSI B16.9 | 是
[32 empty] | T(R) 14"×10" | 316L | 1 | ANSI B16.9 | 是
[32 empty] | T(R) 14"×8" | 316L | 3 | ANSI B16.9 | 是
[32 empty] | R(C) 14"×6" | 316L | 2 | ANSI B16.9 | 是
[32 empty] | R(C) 8"×6" | 316L | 2 | ANSI B16.9 | 是
[32 empty] | 泵进口管道过滤器 14" | 316L | 2
[32 empty] | 泵进口管道过滤器 8" | 316L | 2
[32 empty] | 支管座 1/2" | 316L | 2 | GB/T19326-2022 | 是
AC-5393 | P5310A/P5310D | S5302A | ALL1 | 45 | 1.02 | 无缝钢管 | φ168.3×3.4 | 316L | 150 | ANSI B36.19 | 150 | 6" | RF | 316L | 19 | HG/T20615 | 填充改性聚四氟乙烯板 | 3 | RF | 19 | HG/T20627 | 全螺纹螺栓/管法兰专用螺母 | M20×125/M20 | 35/25 | 152 | HG/T20634 | 球阀 | 6" | 316L | 4 | Q41W-20RL | EL(90) 6" | 316L | 12 | ANSI B16.9 | 是
[6 empty] | 无缝钢管 | φ88.9×3.05 | 316L | 10 | ANSI B36.19 | 150 | 3" | RF | 316L | 4 | HG/T20615 | 填充改性聚四氟乙烯板 | 3 | RF | 4 | HG/T20627 | 全螺纹螺栓/管法兰专用螺母 | M16×110/M16 | 35/25 | 16 | HG/T20634 | 球阀 | 3" | 316L | 2 | Q41W-20RL | EL(90) 3" | 316L | 3 | ANSI B16.9 | 是
[27 empty] | 止回阀 | 6" | 316L | 2 | H41W-20RL | T(S) 6" | 316L | 2 | ANSI B16.9 | 是
[32 empty] | T(R) 8"×3" | 316L | 2 | ANSI B16.9 | 是
[32 empty] | T(R) 6"×3" | 316L | 2 | ANSI B16.9 | 是
[32 empty] | R(C) 6"×4" | 316L | 2 | ANSI B16.9 | 是
AC-5394 | S5302A | X-901/X-902 | ALL1 | 45 | 1.02 | 无缝钢管 | φ168.3×3.4 | 316L | 45 | ANSI B36.19 | 150 | 6" | RF | 316L | 5 | HG/T20615 | 填充改性聚四氟乙烯板 | 3 | RF | 5 | HG/T20627 | 全螺纹螺栓/管法兰专用螺母 | M20×125/M20 | 35/25 | 40 | HG/T20634 | 球阀 | 6" | 316L | 2 | Q41W-20RL | EL(90) 6" | 316L | 7 | ANSI B16.9 | 是
[6 empty] | 无缝钢管 | φ114.3×3.05 | 316L | 20 | ANSI B36.19 | 150 | 4" | RF | 316L | 16 | HG/T20615 | 填充改性聚四氟乙烯板 | 3 | RF | 16 | HG/T20627 | 全螺纹螺栓/管法兰专用螺母 | M16×110/M16 | 35/25 | 128 | HG/T20634 | 球阀 | 4" | 316L | 6 | Q41W-20RL | EL(90) 4" | 316L | 10 | ANSI B16.9 | 是
[11 empty] | 150 | 3" | RF | 316L | 2 | HG/T20615 | 填充改性聚四氟乙烯板 | 3 | RF | 2 | HG/T20627 | 全螺纹螺栓/管法兰专用螺母 | M16×110/M16 | 35/25 | 8 | HG/T20634 | 球阀 | 1" | 316L | 2 | Q41W-20RL | T(R) 4"×3" | 316L | 4 | ANSI B16.9 | 是
[6 empty] | 无缝钢管 | φ33.4×3.38 | 316L | 0.5 | ANSI B36.19 | 150 | 1" | RF | 316L | 4 | HG/T20615 | 填充改性聚四氟乙烯板 | 3 | RF | 4 | HG/T20627 | 全螺纹螺栓/管法兰专用螺母 | M14×85/M14 | 35/25 | 16 | HG/T20634 | [5 empty] | R(C) 4"×3" | 316L | 4 | ANSI B16.9 | 是
[32 empty] | 支管座 1" | 316L | 2 | GB/T19326-2022 | 是
AC-5395 | P5310E/P5310F | 醋酸装船管道 | ALL1 | 45 | 0.71 | 无缝钢管 | φ273.1×4.19 | 316L | 580 | ANSI B36.19 | 150 | 10" | RF | 316L | 24 | HG/T20615 | 填充改性聚四氟乙烯板 | 3 | RF | 24 | HG/T20627 | 全螺纹螺栓/管法兰专用螺母 | M24×145/M24 | 35/25 | 288 | HG/T20634 | 球阀 | 10" | 316L | 5 | Q41W-20RL | EL(90) 10" | 316L | 40 | ANSI B16.9 | 是
[6 empty] | 无缝钢管 | φ219.1×3.76 | 316L | 0.5 | ANSI B36.19 | 150 | 8" | RF | 316L | 2 | HG/T20615 | 填充改性聚四氟乙烯板 | 3 | RF | 2 | HG/T20627 | 全螺纹螺栓/管法兰专用螺母 | M20×130/M20 | 35/25 | 16 | HG/T20634 | 球阀 | 4" | 316L | 2 | Q41W-20RL | EL(90) 4" | 316L | 4 | ANSI B16.9 | 是
[6 empty] | 无缝钢管 | φ114.3×3.05 | 316L | 10 | ANSI B36.19 | 150 | 4" | RF | 316L | 6 | HG/T20615 | 填充改性聚四氟乙烯板 | 3 | RF | 6 | HG/T20627 | 全螺纹螺栓/管法兰专用螺母 | M16×110/M16 | 35/25 | 48 | HG/T20634 | 球阀 | 2" | 316L | 1 | Q41W-20RL | T(S) 10" | 316L | 1 | ANSI B16.9 | 是
[6 empty] | 无缝钢管 | φ60.3×2.77 | 316L | 0.5 | ANSI B36.19 | 150 | 2" | RF | 316L | 2 | HG/T20615 | 填充改性聚四氟乙烯板 | 3 | RF | 2 | HG/T20627 | 全螺纹螺栓/管法兰专用螺母 | M16×100/M16 | 35/25 | 8 | HG/T20634 | 球阀 | 1" | 316L | 6 | Q41W-20RL | T(R) 10"×4" | 316L | 2 | ANSI B16.9 | 是
[6 empty] | 无缝钢管 | φ33.4×3.38 | 316L | 2 | ANSI B36.19 | 150 | 1" | RF | 316L | 12 | HG/T20615 | 填充改性聚四氟乙烯板 | 3 | RF | 12 | HG/T20627 | 全螺纹螺栓/管法兰专用螺母 | M14×85/M14 | 35/25 | 48 | HG/T20634 | 止回阀 | 10" | 316L | 2 | H41W-20RL | R(C) 10"×8" | 316L | 4 | ANSI B16.9 | 是
[32 empty] | R(C) 10"×6" | 316L | 2 | ANSI B16.9 | 是
[32 empty] | R(C) 10"×4" | 316L | 2 | ANSI B16.9 | 是
[32 empty] | 支管座 2" | 316L | 1 | GB/T19326-2022 | 是
[32 empty] | 支管座 1" | 316L | 6 | GB/T19326-2022 | 是
EA-35191 | V35100/V35101/V35102/V35103 | P35102D/E | AA1 | 45 | 0.2 | 无缝钢管 | φ355.6×7.92 | 20# | 160 | GB8163 | 150 | 14" | RF | 20# | 36 | HG/T20615 | 增强柔性石墨板 | 1.5 | RF | 36 | HG/T20627 | 全螺纹螺栓/管法兰专用螺母 | M27×155/M27 | 35/25 | 432 | HG/T20634 | 球阀 | 14" | 20# | 6 | Q41H-20C | EL(90) 14" | 20# | 5 | GB/T12459
[6 empty] | 无缝钢管 | φ21.3×2.77 | 20# | 0.5 | GB8163 | 150 | 1/2" | RF | 20# | 4 | HG/T20615 | 增强柔性石墨板 | 1.5 | RF | 4 | HG/T20627 | 全螺纹螺栓/管法兰专用螺母 | M14×75/M14 | 35/25 | 16 | HG/T20634 | 球阀 | 1/2" | 20# | 2 | Q41H-20C | T(S) 14" | 20# | 4 | GB/T12459
[32 empty] | R(C) 14"×6" | 20# | 2 | GB/T12459
[32 empty] | 泵进口管道过滤器 14" | 20# | 2
[32 empty] | 支管座 1/2" | 20# | 2 | GB/T19326-2022 | 是
EA-35192 | P35102D/E | 乙酯装船管道 | AA1 | 45 | 0.63 | 无缝钢管 | φ273.1×6.35 | 20# | 550 | GB8163 | 150 | 10" | RF | 20# | 20 | HG/T20615 | 增强柔性石墨板 | 1.5 | RF | 20 | HG/T20627 | 全螺纹螺栓/管法兰专用螺母 | M24×140/M24 | 35/25 | 240 | HG/T20634 | 球阀 | 10" | 20# | 5 | Q41H-20C | EL(90) 10" | 20# | 45 | GB/T12459
[6 empty] | 无缝钢管 | φ219.1×6.35 | 20# | 0.5 | GB8163 | 150 | 8" | RF | 20# | 2 | HG/T20615 | 增强柔性石墨板 | 1.5 | RF | 2 | HG/T20627 | 全螺纹螺栓/管法兰专用螺母 | M20×125/M20 | 35/25 | 16 | HG/T20634 | 球阀 | 4" | 20# | 1 | Q41H-20C | EL(90) 4" | 20# | 4 | GB/T12459
[6 empty] | 无缝钢管 | φ114.3×6.02 | 20# | 10 | GB8163 | 150 | 4" | RF | 20# | 4 | HG/T20615 | 增强柔性石墨板 | 1.5 | RF | 4 | HG/T20627 | 全螺纹螺栓/管法兰专用螺母 | M16×105/M16 | 35/25 | 32 | HG/T20634 | 球阀 | 2" | 20# | 1 | Q41H-20C | T(S) 10" | 20# | 1 | GB/T12459
[6 empty] | 无缝钢管 | φ60.3×3.91 | 20# | 0.5 | GB8163 | 150 | 2" | RF | 20# | 2 | HG/T20615 | 增强柔性石墨板 | 1.5 | RF | 2 | HG/T20627 | 全螺纹螺栓/管法兰专用螺母 | M16×95/M16 | 35/25 | 8 | HG/T20634 | 球阀 | 1" | 20# | 6 | Q41H-20C | T(R) 10"×4" | 20# | 2 | GB/T12459
[6 empty] | 无缝钢管 | φ33.4×3.38 | 20# | 2 | GB8163 | 150 | 1" | RF | 20# | 12 | HG/T20615 | 增强柔性石墨板 | 1.5 | RF | 12 | HG/T20627 | 全螺纹螺栓/管法兰专用螺母 | M14×80/M14 | 35/25 | 48 | HG/T20634 | 球阀 | 1/2" | 20# | 4 | Q41H-20C | R(C) 10"×8" | 20# | 4 | GB/T12459
[6 empty] | 无缝钢管 | φ21.3×2.77 | 20# | 0.5 | GB8163 | 150 | 1/2" | RF | 20# | 8 | HG/T20615 | 增强柔性石墨板 | 1.5 | RF | 8 | HG/T20627 | 全螺纹螺栓/管法兰专用螺母 | M14×75/M14 | 35/25 | 32 | HG/T20634 | 止回阀 | 10" | 20# | 2 | H41H-20C | R(C) 10"×6" | 20# | 2 | GB/T12459
[32 empty] | R(C) 10"×4" | 20# | 2 | GB/T12459
[32 empty] | 支管座 2" | 20# | 1 | GB/T19326-2022 | 是
[32 empty] | 支管座 1" | 20# | 6 | GB/T19326-2022 | 是
[32 empty] | 支管座 1/2" | 20# | 2 | GB/T19326-2022 | 是
EL-5491 | 乙醇装/卸船管道、P5303C/D | V5304/V5302、乙醇装/卸船管道 | AA1 | 45 | 0.58 | 无缝钢管 | φ273.1×6.35 | 20# | 650 | GB8163 | 150 | 10" | RF | 20# | 48 | HG/T20615 | 增强柔性石墨板 | 1.5 | RF | 48 | HG/T20627 | 全螺纹螺栓/管法兰专用螺母 | M24×140/M24 | 35/25 | 576 | HG/T20634 | 球阀 | 10" | 20# | 13 | Q41H-20C | EL(90) 10" | 20# | 30 | GB/T12459
[6 empty] | 无缝钢管 | φ219.1×6.35 | 20# | 0.5 | GB8163 | 150 | 8" | RF | 20# | 4 | HG/T20615 | 增强柔性石墨板 | 1.5 | RF | 4 | HG/T20627 | 全螺纹螺栓/管法兰专用螺母 | M20×125/M20 | 35/25 | 32 | HG/T20634 | 球阀 | 4" | 20# | 2 | Q41H-20C | EL(90) 4" | 20# | 4 | GB/T12459
[6 empty] | 无缝钢管 | φ114.3×6.02 | 20# | 10 | GB8163 | 150 | 4" | RF | 20# | 4 | HG/T20615 | 增强柔性石墨板 | 1.5 | RF | 4 | HG/T20627 | 全螺纹螺栓/管法兰专用螺母 | M16×105/M16 | 35/25 | 32 | HG/T20634 | 球阀 | 2" | 20# | 1 | Q41H-20C | T(S) 10" | 20# | 5 | GB/T12459
[6 empty] | 无缝钢管 | φ60.3×3.91 | 20# | 0.5 | GB8163 | 150 | 2" | RF | 20# | 2 | HG/T20615 | 增强柔性石墨板 | 1.5 | RF | 2 | HG/T20627 | 全螺纹螺栓/管法兰专用螺母 | M16×95/M16 | 35/25 | 8 | HG/T20634 | 球阀 | 1" | 20# | 8 | Q41H-20C | T(R) 10"×4" | 20# | 2 | GB/T12459
[6 empty] | 无缝钢管 | φ33.4×3.38 | 20# | 2 | GB8163 | 150 | 1" | RF | 20# | 12 | HG/T20615 | 增强柔性石墨板 | 1.5 | RF | 12 | HG/T20627 | 全螺纹螺栓/管法兰专用螺母 | M14×80/M14 | 35/25 | 48 | HG/T20634 | 止回阀 | 10" | 20# | 4 | H41H-20C | R(C) 10"×8" | 20# | 6 | GB/T12459
[32 empty] | R(C) 10"×6" | 20# | 2 | GB/T12459
[32 empty] | R(C) 10"×4" | 20# | 2 | GB/T12459
[32 empty] | 支管座 2" | 20# | 1 | GB/T19326-2022 | 是
[32 empty] | 支管座 1" | 20# | 6 | GB/T19326-2022 | 是
EL-5492 | V5304 | P5303C/D | AA1 | 45 | 0.2 | 无缝钢管 | φ355.6×7.92 | 20# | 40 | GB8163 | 150 | 14" | RF | 20# | 11 | HG/T20615 | 增强柔性石墨板 | 1.5 | RF | 11 | HG/T20627 | 全螺纹螺栓/管法兰专用螺母 | M27×155/M27 | 35/25 | 132 | HG/T20634 | 球阀 | 14" | 20# | 3 | Q41H-20C | EL(90) 14" | 20# | 4 | GB/T12459
[6 empty] | 无缝钢管 | φ33.4×3.38 | 20# | 0.5 | GB8163 | 150 | 1" | RF | 20# | 4 | HG/T20615 | 增强柔性石墨板 | 1.5 | RF | 4 | HG/T20627 | 全螺纹螺栓/管法兰专用螺母 | M14×80/M14 | 35/25 | 16 | HG/T20634 | 球阀 | 1" | 20# | 2 | Q41H-20C | T(S) 14" | 20# | 1 | GB/T12459
[32 empty] | R(C) 14"×6" | 20# | 2 | GB/T12459
[32 empty] | 泵进口管道过滤器 14" | 20# | 2
[32 empty] | 支管座 1" | 20# | 2 | GB/T19326-2022 | 是
ML-5391 | 甲醇装/卸船管道、P5302D/E | V5301/V5303、甲醇装/卸船管道 | AA1 | 45 | 0.58 | 无缝钢管 | φ273.1×6.35 | 20# | 650 | GB8163 | 150 | 10" | RF | 20# | 52 | HG/T20615 | 增强柔性石墨板 | 1.5 | RF | 52 | HG/T20627 | 全螺纹螺栓/管法兰专用螺母 | M24×140/M24 | 35/25 | 624 | HG/T20634 | 球阀 | 10" | 20# | 14 | Q41H-20C | EL(90) 10" | 20# | 36 | GB/T12459
[6 empty] | 无缝钢管 | φ219.1×6.35 | 20# | 0.5 | GB8163 | 150 | 8" | RF | 20# | 4 | HG/T20615 | 增强柔性石墨板 | 1.5 | RF | 4 | HG/T20627 | 全螺纹螺栓/管法兰专用螺母 | M20×125/M20 | 35/25 | 32 | HG/T20634 | 球阀 | 4" | 20# | 2 | Q41H-20C | EL(90) 4" | 20# | 4 | GB/T12459
[6 empty] | 无缝钢管 | φ168.3×6.35 | 20# | 1 | GB8163 | 150 | 6" | RF | 20# | 6 | HG/T20615 | 增强柔性石墨板 | 1.5 | RF | 6 | HG/T20627 | 全螺纹螺栓/管法兰专用螺母 | M20×120/M20 | 35/25 | 48 | HG/T20634 | 球阀 | 2" | 20# | 1 | Q41H-20C | T(S) 10" | 20# | 6 | GB/T12459
[6 empty] | 无缝钢管 | φ114.3×6.02 | 20# | 10 | GB8163 | 150 | 4" | RF | 20# | 4 | HG/T20615 | 增强柔性石墨板 | 1.5 | RF | 4 | HG/T20627 | 全螺纹螺栓/管法兰专用螺母 | M16×105/M16 | 35/25 | 32 | HG/T20634 | 球阀 | 1" | 20# | 9 | Q41H-20C | T(R) 10"×4" | 20# | 2 | GB/T12459
[6 empty] | 无缝钢管 | φ60.3×3.91 | 20# | 0.5 | GB8163 | 150 | 2" | RF | 20# | 2 | HG/T20615 | 增强柔性石墨板 | 1.5 | RF | 2 | HG/T20627 | 全螺纹螺栓/管法兰专用螺母 | M16×95/M16 | 35/25 | 8 | HG/T20634 | 止回阀 | 10" | 20# | 4 | H41H-20C | R(C) 10"×8" | 20# | 7 | GB/T12459
[6 empty] | 无缝钢管 | φ33.4×3.38 | 20# | 2 | GB8163 | 150 | 1" | RF | 20# | 18 | HG/T20615 | 增强柔性石墨板 | 1.5 | RF | 18 | HG/T20627 | 全螺纹螺栓/管法兰专用螺母 | M14×80/M14 | 35/25 | 72 | HG/T20634 | [5 empty] | R(C) 10"×6" | 20# | 6 | GB/T12459
[32 empty] | 支管座 2" | 20# | 1 | GB/T19326-2022 | 是
[32 empty] | 支管座 1" | 20# | 9 | GB/T19326-2022 | 是
ML-5392 | V5301 | P5302D/E | AA1 | 45 | 0.2 | 无缝钢管 | φ355.6×7.92 | 20# | 40 | GB8163 | 150 | 14" | RF | 20# | 11 | HG/T20615 | 增强柔性石墨板 | 1.5 | RF | 11 | HG/T20627 | 全螺纹螺栓/管法兰专用螺母 | M27×155/M27 | 35/25 | 132 | HG/T20634 | 球阀 | 14" | 20# | 3 | Q41H-20C | EL(90) 14" | 20# | 4 | GB/T12459
[6 empty] | 无缝钢管 | φ33.4×3.38 | 20# | 0.5 | GB8163 | 150 | 1" | RF | 20# | 4 | HG/T20615 | 增强柔性石墨板 | 1.5 | RF | 4 | HG/T20627 | 全螺纹螺栓/管法兰专用螺母 | M14×80/M14 | 35/25 | 16 | HG/T20634 | 球阀 | 1" | 20# | 2 | Q41H-20C | T(S) 14" | 20# | 1 | GB/T12459
[32 empty] | R(C) 14"×6" | 20# | 2 | GB/T12459
[32 empty] | 泵进口管道过滤器 14" | 20# | 2
[32 empty] | 支管座 1" | 20# | 2 | GB/T19326-2022 | 是
PL-901 | 1#泊位栈桥口 | 液硫卸船管道 | AA1 | 180 | 0.78 | 夹套管 | φ219.1×6.35/φ273.1×6.35 | 20# | 380 | GB/T9948 | 150 | 8"/10 | JWN-RF | 20# | 150 | HG/T20615 | 增强柔性石墨板 | 1.5 | RF | 80 | HG/T20627 | 全螺纹螺栓/管法兰专用螺母 | M20×125/M20 | 35/25 | 640 | HG/T20634 | 保温球阀 | 8" | 20# | 5 | Q41H-20C | EL(90) 8" | 20# | 60 | GB/T12459 | 是
[6 empty] | 无缝钢管 | φ33.4×3.38 | 20# | 400 | GB8163 | 150 | 1" | RF | 20# | 324 | HG/T20615 | 增强柔性石墨板 | 1.5 | RF | 324 | HG/T20627 | 全螺纹螺栓/管法兰专用螺母 | M14×80/M14 | 35/25 | 1296 | HG/T20634 | 保温球阀 | 1" | 20# | 12 | Q41H-20C | ES(90) 10" | 20# | 60 | GB/T12459 | 是
[27 empty] | 闸阀 | 1" | 20# | 100 | Z41H-20C | EL(90) 1" | 20# | 300 | GB/T12459 | 是
[32 empty] | T(S) 1" | 20# | 35 | GB/T12459 | 是
[32 empty] | 疏水器 1" | 20# | 35 |  | 是
[32 empty] | 支管座 1" | 20# | 112 | GB/T19326-2022 | 是
LS-901 | 液硫槽（V35104）东侧管架 | 2#泊位 | AA1 | 180 | 0.78 | 无缝钢管 | φ88.9×5.49 | 20# | 550 | GB8163 | 150 | 3" | RF | 20# | 8 | HG/T20615 | 增强柔性石墨板 | 1.5 | RF | 8 | HG/T20627 | 全螺纹螺栓/管法兰专用螺母 | M16×105/M16 | 35/25 | 32 | HG/T20634 | 闸阀 | 3" | 20# | 2 | Z41H-20C | EL(90) 3" | 20# | 35 | GB/T12459 | 是
[6 empty] | 无缝钢管 | φ60.3×3.91 | 20# | 10 | GB8163 | 150 | 2" | RF | 20# | 6 | HG/T20615 | 增强柔性石墨板 | 1.5 | RF | 6 | HG/T20627 | 全螺纹螺栓/管法兰专用螺母 | M16×95/M16 | 35/25 | 24 | HG/T20634 | 闸阀 | 2" | 20# | 2 | Z41H-20C | EL(90) 2" | 20# | 6 | GB/T12459 | 是
[11 empty] | 150 | 1" | RF | 20# | 48 | HG/T20615 | 增强柔性石墨板 | 1.5 | RF | 48 | HG/T20627 | 全螺纹螺栓/管法兰专用螺母 | M14×80/M14 | 35/25 | 192 | HG/T20634 | 闸阀 | 1" | 20# | 24 | Z41H-20C | EL(90) 1" | 20# | 20 | GB/T12459 | 是
[27 empty] | 止回阀 | 2" | 20# | 1 | H41H-20C | T(R) 3"×1" | 20# | 12 | GB/T12459 | 是
[32 empty] | T(S) 1" | 20# | 12 | GB/T12459 | 是
[32 empty] | 疏水器 1" | 20# | 12 |  | 是
N-901 | 原有氮气管道 | 2#泊位 | AA1 | 45 | 0.68 | 无缝钢管 | φ60.3×3.91 | 20# | 200 | GB8163 | 150 | 2" | RF | 20# | 32 | HG/T20615 | 增强柔性石墨板 | 1.5 | RF | 32 | HG/T20627 | 全螺纹螺栓/管法兰专用螺母 | M16×95/M16 | 35/25 | 128 | HG/T20634 | 球阀 | 2" | 20# | 12 | Q41H-20C | EL(90) 2" | 20# | 30 | GB/T12459
[27 empty] | 止回阀 | 2" | 20# | 4 | H41H-20C | T(S)2" | 20# | 6 | GB/T12459
IA-901 | 原有仪表空气总管 | V901 | HX1 | 45 | 0.88 | 镀锌管 | 2" | 20#+ZN | 50 | GB/T8163 | 150 | 2" | RF | 20#+ZN | 3 | HG/T20615 | 石棉橡胶板 | 1.5 | RF | 3 | HG/T20627 | 全螺纹螺栓/管法兰专用螺母 | M16×95/M16 | 35/25 | 12 | HG/T20634 | 球阀 | 2" | 20# | 1 | Q41H-20C | EL(90) 2" | 20#+ZN | 4 | GB/T12459
[32 empty] | T(S)2" | 20#+ZN | 1 | GB/T12459
[32 empty] | 油令 2" | 20#+ZN | 9
IA-902 | V901 | 千方罐区、万方罐区、2#泊位 | AML1 | 45 | 0.88 | 镀锌管 | 1 1/2" | Q235B+ZN | 900 | GB/T3091 | 150 | 1 1/2" | RF | 20#+ZN | 5 | HG/T20615 | 石棉橡胶板 | 1.5 | RF | 5 | HG/T20627 | 全螺纹螺栓/管法兰专用螺母 | M14×85/M14 | 35/25 | 20 | HG/T20634 | 球阀 | 1 1/2" | 20# | 2 | Q41H-20C | EL(90) 1 1/2" | 20#+ZN | 10 | GB/T12459
[6 empty] | 镀锌管 | 1" | Q235B+ZN | 900 | GB/T3091 | 150 | 1 " | RF | 20#+ZN | 4 | HG/T20615 | 石棉橡胶板 | 1.5 | RF | 4 | HG/T20627 | 全螺纹螺栓/管法兰专用螺母 | M14×80/M14 | 35/25 | 16 | HG/T20634 | 球阀 | 1" | 20# | 2 | Q41H-20C | EL(90) 1" | 20#+ZN | 20 | GB/T12459
[32 empty] | T(S) 1 1/2" | 20#+ZN | 1 | GB/T12459
[32 empty] | T(R) 1 1/2"×1" | 20#+ZN | 2 | GB/T12459
[32 empty] | R(C) 1 1/2"×1" | 20#+ZN | 1 | GB/T12459
[32 empty] | 油令 1 1/2" | 20#+ZN | 150
[32 empty] | 油令 1" | 20#+ZN | 150
V-901 | X-901/X-902 | 已有去罗茨风机管道 | ALL1 | 45 | 0.18 | 无缝钢管 | φ114.3×3.05 | 316L | 60 | ANSI B36.19 | 150 | 4" | RF | 316L | 4 | HG/T20615 | 填充改性聚四氟乙烯板 | 3 | RF | 4 | HG/T20627 | 全螺纹螺栓/管法兰专用螺母 | M16×110/M16 | 35/25 | 32 | HG/T20634 | [5 empty] | EL(90) 4" | 316L | 2 | ANSI B16.9 | 是
[7 empty] | φ48.3×3.68 | 316L | 30 | ANSI B36.19 | 150 | 1 1/2" | RF | 316L | 4 | HG/T20615 | 填充改性聚四氟乙烯板 | 3 | RF | 4 | HG/T20627 | 全螺纹螺栓/管法兰专用螺母 | M14×90/M14 | 35/25 | 16 | HG/T20634 | 球阀 | 1 1/2" | 316L | 2 | Q41W-20RL | EL(90) 1 1/2" | 316L | 10 | ANSI B16.9 | 是
[32 empty] | T(R) 4"×1 1/2" | 316L | 2 | ANSI B16.9