## 综合材料表
|  |  | 工程 名称 | 江苏索普化工股份有限公司甲醇厂二期含氨废水管线改造设计 |  |  | 工程号 |  | 202401-120
[7 empty] | 主项名称 |  | 外管
编制 |  | 2024.11.20 |  | 综合材料表 |  |  | 图号 |  | 202401-120P24
校核 | [6 empty] | 设计阶段 |  | 施工图
审核 | [6 empty] | 页数
序号 | 名称 | 规格 |  |  | 标准号 | 材料 | 单位 | 数量 | 重量 |  | 备注
[9 empty] | 单 | 总
一 | 管道及管道材料
1 | 无缝钢管
|  | 2"X3 |  |  | GB/T3624-2010 | TA2 | 米 | 360
|  | 3/4"SCH40S |  |  | GB/T14976-2012 | 304 | 米 | 400
二 | 管件
1 | 弯头E
90°长半径 弯头
|  | 2"X3 |  |  | GB/T 12459-2017Ⅰ | TA2 | 个 | 30
|  | 3/4"SCH40S |  |  | GB/T 12459-2017Ⅰ | 304 | 个 | 30
2 | 等径三通 | 2"SCH40 |  |  | GB/T 12459-2017Ⅰ | 20G | 个 | 1
|  | 2"SCH10S |  |  | GB/T 12459-2017Ⅰ | 304L | 个 | 2
三 | 法兰
1 | 对焊环松套法兰
| LF/SE-RF | 2"150LB |  |  | HG/T 20615-2009 | TA2/20# | 片 | 124
2 | 带颈平焊法兰
| SO-RF | 2"150LB |  |  | HG/T 20615-2009 | 20G | 片 | 1
| SO-RF | 2"150LB |  |  | HG/T 20615-2009 | 304L | 片 | 6
| SO-RF | 3/4"150LB |  |  | HG/T 20615-2009 | 304 | 片 | 30
四 | 垫片
1 | 柔性石墨复合垫 | 150LB | 2" δ=1.5mm | RF | HG/T 20627-2009 |  | 片 | 124
|  | 150LB | 3/4" δ=1.5mm | RF | HG/T 20627-2009 |  | 片 | 30
五 | 紧固件
1 | 双头螺栓
|  | M16×85 |  |  | HG/T20634-2009 | 35CrMoA/30CrMo | 套 | 280
|  | M14×70 |  |  | HG/T20634-2009 | 35CrMoA/30CrMo | 套 | 120
六 | 阀门
1 | 截止阀 | 2" | 150LB | RF | J41H | 衬塑 | 个 | 5
|  | 3/4" | 150LB | RF | J41H | 304 | 个 | 10
2 | 疏水阀 | 3/4" | 150LB | RF | S41H | 304 | 个 | 5
×